## HS550ATV
ЧАСТЬ КОРПУСА РАМЫ
| No | Каталожный номер ERP Part No. | Наименование | Part Name And Standard | Q'TY | Примечание | Аналоги
| 1 | P208001511000000 | Каркас | Frame Joint Parts | 1
| 1 | P208001511002000 | Каркас | Frame Joint Parts | 1 | Статус EPS
| 2 | P115000002400000 | Комбинация подвески двигателяIV | Engine Suspension Support IV | 1
| 3 | BGB16674-M8×20 | Болты с шестигранной головкойM8 × 20 | Hexagon Flange Bolt M8×20 | 2
| 4 | BGB16674-M6×16 | Болты с шестигранной головкойM6 × 16 | Hexagon Flange Bolt M6×16 | 1
| 5 | BGB16674-M8×20 | Болты с шестигранной головкойM8 × 20 | Hexagon Flange Bolt M8×20 | 1
| 6 | P115000002300000 | Комбинация подвески двигателяIII | Engine Suspension Support III | 1
| 7 | BGB16674-M8×20 | Болты с шестигранной головкойM8 × 20 | Hexagon Flange Bolt M8×20 | 2
| 8 | BGB16674-M6×16 | Болты с шестигранной головкойM6 × 16 | Hexagon Flange Bolt M6×16 | 1
| 9 | BGB16674-M8×16 | Болты с шестигранной головкойM8 × 16 | Hexagon Flange Bolt M8×16 | 1
| 10 | P1150000050A0000 | Детали заднего амортизатора двигателя | Engine Rear Suspension Bracket | 2
| 11 | P116000891020000 | Ключ для регулировки амортизатора | Shock Absorber Adjustment Wrench | 1
| 12 | BGB16674-M10×1.25×170 | Болты с шестигранной головкойM10 × 1,25 × 170 | Hexagon Flange Bolt M10×1.25×170 | 1
| 13 | BGB6187-M10×1.25 | Контргайки с шестигранным фланцем и металлическими вставкамиM10 × 1,25 | Hexagon Flange Locked Nut M10×1.25 | 1
| 14 | BGB16674-M6×16 | Болты с шестигранной головкойM6 × 16 | Hexagon Flange Bolt M6×16 | 2
| 15 | P1150000070A0000 | Детали переднего амортизатора двигателя | Engine Front Suspension Bracket | 2
| 16 | BGB6187-M10×1.25 | Контргайки с шестигранным фланцем и металлическими вставкамиM10 × 1,25 | Hexagon Flange Locked Nut M10×1.25 | 2
| 17 | BGB276-6203-2RS | Радиальный шарикоподшипник6203-2РС | Deep Groove Ball Bearing 6203-2Rs | 1
| 18 | P107000911270000 | Сальник рулевой колонкиφ24 × φ44 × 7 | Oil Seal φ24×φ44×7 | 1
| 19 | P107000911280000 | Сальник рулевой колонкиφ24 × φ36 × 8 | Oil Seal φ24×φ36×8 | 1
| 20 | PJ00000902350000 | Засорение внутренней шестигранной наружной резьбыM42 × 1 | Internal Six Angle External Screw Thread Plug M42×1 | 1
| 21 | BGB16674-M10×1.25×20 | Болты с шестигранной головкойM10 × 1,25 × 20 | Hexagon Flange Bolt M10×1.25×20 | 2
| 22 | GB/T16674-M8×16 | Болты с шестигранной головкойM8 × 16 | Hexagon Flange Bolt M8×16 | 4
| 23 | BGB16674-M10×1.25×115 | Болты с шестигранной головкойM10 × 1,25 × 115 | Hexagon Flange Bolt M10×1.25×115 | 1
| 24 | BGB6187-M10×1.25 | Контргайки с шестигранным фланцем и металлическими вставкамиM10 × 1,25 | Hexagon Flange Locked Nut M10×1.25 | 1
| 25 | P115000515240000 | Шайба | Cap Washer | 6
| 26 | P208001515340000 | Комбинация опор передней полки | Front Carrier Support | 1
| 27 | BGB16674-M8×20 | Болты с шестигранной головкойM8 × 20 | Hexagon Flange Bolt M8×20 | 4
| 28 | BGB16674-M10×1.25×110 | Болты с шестигранной головкойM10 × 1,25 × 110 | Hexagon Flange Bolt M10×1.25×110 | 2
| 29 | BGB6187-M10×1.25 | Контргайки с шестигранным фланцем и металлическими вставкамиM10 × 1,25 | Hexagon Flange Locked Nut M10×1.25 | 2
| 30 | PJ000009021001000 | Болт шестигранный ступенчатый с дискомM6 ×∅10 × 4 × 16 | Hexagon Step Boltm6×∅10×4×16 | 2
| 31 | P208001234800000 | Крепление рулевого рычага переключения передачя | Gear Shift Arm Mounting Seat I | 1
| 32 | BGB16674-M8×20 | Болты с шестигранной головкойM8 × 20 | Hexagon Flange Bolt M8×20 | 3
| 33 | P107000891100000 | Набор инструментов | Tool Kit | 1
| 34 | P208001515070000 | Кронштейн Заднего Брызговика | Rear Mudguard Bracket | 1
| 35 | P208001513030000 | Комбинированная опора переднего бампера | Front Bumper Support | 1
| 36 | PJ00000519101600 | Разъем заднего прицепаQ | Hitch Joint Q | 1 | Короткий прицеп
|  | PJ00000519101400 | Разъем заднего прицепаО | Hitch Joint O | 1 | Длинный прицеп
| 37 | BGB70.1-M10×1.25×25 | Винт с внутренним шестигранникомM10 × 1,25 × 25 | Hexagon Socket Cap Screw M10×1.25×25 | 2
| 38 | P107000825050000 | Передняя защита | Front Bottom Protective Plate | 1
| 39 | BGB16674-M6×16 | Болты с шестигранной головкойM6 × 16 | Hexagon Flange Bolt M6×16 | 6
| 40 | PJ00000902100100 | Болт шестигранный ступенчатый с дискомM6 ×∅10 × 4 × 16 | Six Angle Step Bolt M6×∅10×4×16 | 2
| 41 | P107000825060000 | Защита | Middle Bottom Protective Plate | 1
| 42 | P208001825070000 | Задняя пластиная | Rear Bottom Protective Plate I | 1
| 43 | BGB16674-M6×16 | Болты с шестигранной головкойM6 × 16 | Hexagon Flange Bolt M6×16 | 4
| 44 | P208001825310000 | Задняя пластинаII | Rear Bottom Protective PlateII | 1
| 45 | P212001515800000 | Комбинация крючка с замком для подушки | Seat Cushion Lock Hook | 1
| 46 | BGB16674-M6×16 | Болты с шестигранной головкойM6 × 16 | Hexagon Flange Bolt M6×16 | 2
| 47 | BGB16674-M6×16 | Болты с шестигранной головкойM6 × 16 | Hexagon Flange Bolt M6×16 | 4
| 48 | PJ00000519300100 | Комбинация сопротивления шаровой головкеА | Hitch Ball A | 1
Электрика
| No | Каталожный номер ERP Part No. | Наименование | Part Name And Standard | Q'TY | Примечание | Аналоги
| 1 | PJ00000392000001_HS550ATV | ЭБУДетали контроллера MT05.2 | Ecu Controller Assy MT05.2 | 1
| 2 | BGB16674-M6×25 | Болты с шестигранной головкойM6 × 25 | Hexagon Flange Bolt M6×25 | 1
| 3 | BGB6187-M6 | Контргайки с шестигранным фланцем и металлическими вставкамиM6 | Hexagon Flange Locked Nut M6 | 1
| 4 | P212001346200001 | Реле | Flasher | 1 | Европейский статус
|  | P212001346200010 | Реле | Flasher | 1 | "для светодиодного указателя поворота. Используйте, нет недостатка в мигающих огнях, функция"
| 5 | P10700037200000 | Детали переключателя зажигания комбинации | Ignition Switch Assy | 1
| 6 | P208001342000001 | Кабельные детали EFI | EFI Cable | 1
| 7 | P116000331000000 | Детали катушки зажигания | Ignition Coil | 1
| 8 | BGB93-6-B | Шайба 6 | Spring Washer6 | 4
| 9 | BGB6170-M6 | Шестигранные гайкиM6 | Hexagon Nut M6 | 2
| 10 | P113E00331010000 | Линия подключения катушки зажигания | Connecting Cable,Ignition Coil | 1
| 11 | BGB6170-M6 | Шестигранные гайкиM6 | Hexagon Nut M6 | 2
| 12 | P115000391300000 | Датчик температуры воды | Water Temperature Sensor | 1
| 13 | BGB16674-M6×12 | Болты с шестигранной головкойM6 × 12 | Hexagon Flange Bolt M6×12 | 2
| 14 | P311001321000000 | Выпрямитель регулирующий напряжение | Voltage Regulator | 1
| 15 | BGB16674-M6×25 | Болты с шестигранной головкойM6 × 25 | Hexagon Flange Bolt M6×25 | 1
| 16 | YTX20L-BS | АКБ | Battery | 1
| 17 | P212001515210000 | Прижимная пластина аккумуляторной батареи | Press Plate, Battery | 1
| 18 | PJ00000931150500 | Демпфер вибрации∅10 × 27 | Pluged Damping Pad ∅10×27 | 2
| 19 | P212001623500000 | Контроллер гидроусилителя руля | EPS Controller | 1
| 20 | BGB96.1-6 | Шайба 6 | Plain Washer6 | 3
| 21 | BGB16674-M6×16 | Болты с шестигранной головкойM6 × 16 | Hexagon Flange Bolt M6×16 | 5
| 22 | P212001343200000 | Линия отрицательного подключения источника питания | Negative Cable, Battery | 1
| 23 | P311001377050000 | Реле стартера | Starter Relay | 1
| 24 | BGB97.1-6 | Шайба 6 | Plain Washer6 | 2
| 25 | P115000371750000 | Гнездо постоянного Тока | Dc Socket | 1
| 26 | BGB16674-M6×40 | Болты с шестигранной головкойM6 × 40 | Hexagon Flange Bolt M6×40 | 2
| 27 | P212001377300000 | Реле | Relay Assy | 1 | Предохранитель F6 составляет 25A (предназначен для прожектора)
| 28 | P1150003461A0000 | Звуковой сигнал | Horn | 2
| 29 | P311001377350001 | Комбинация главного реле | Main Relay Assy | 1
| 30 | P206006379450000 | Ограничитель скорости | Speed Limiter | 1
| 31 | P313001346300010 | зуммер | Buzzer | 1
| 32 | P311001379200000 | Контроллер вентилятора | Controller, Fan | 1
| 33 | P107000343800000 | Трос Двигателя лебедки | Winch Motor Cable | 1
| 34 | P115000344000000 | Кабель Аккумуляторной Батареи, Лебедка | Battery Cable,Winch | 1
| 35 | P115000377400000 | Реле лебедки | Winch Relay | 1
|  | P115000377400001 | Реле лебедки | Winch Relay | 1
| 36 | BGB845-ST4.8×16 | Саморезы с полукруглой головкой и крестообразным шлицемST4,8 × 16 | Cross Recessed Pan Head Tapping Screw T4.8×16 | 4
| 37 | P208001341000003 | Сборка основного кабеля | Main Cables | 1 | Задний фонарь поворота 110ATV
| 37 | P208001341000002 | Сборка основного кабеля | Main Cables | 1 | задние фары 1000UTV
| 37 | P208001341000006 | Сборка основного кабеля | Main Cables | 1 | задние фары 250UTV
| 38 | P118000343300010 | EPS силовой кабель | Power Line, EPS | 1 | Добавить для страховки 40A
| 39 | P208001517450000 | Монтажная пластина контроллера EPS | Mounting Plate, EPS | 1
| 40 | BGB16674-M6×20 | Болты с шестигранной головкойM6 × 20 | Hexagon Flange Bolt M6×20 | 2
| 41 | P115000899130000 | Вилка изолятора (Положительный Полюс) | Insulator Plug(Positive Pole) | 1
| 42 | P115000899140000 | Вилка изолятора (Отрицательный Полюс) | Insulator Plug(Negative Pole) | 1
| 43 | P318001343400000 | Выходная линия выпрямителя напряжения | Cable rectifier outlet | 1 | 600 Вт магнето, используется только 750АТВ
Радиатор
| No | Каталожный номер ERP Part No. | Наименование | Part Name And Standard | Q'TY | Примечание | Аналоги
| 1 | P2080011926A0001 | Резервуар Для Воды | Water Tank | 1 | (с двумя вентиляторами)
| 2 | P103000192030000 | Демпфер | Damping Washer | 2
| 3 | PJ00000907300300 | Обруч с винтовой фиксациейD | Locking Hoop D | 4
| 4 | P107000190040000 | Выпускная труба Ⅰ | Outlet Pipe I | 1
| 5 | P107000190010000 | Впускная труба Ⅰ | Water Inlet PipeⅠ | 1
| 6 | BGB16674-M6×20 | Болты с шестигранной головкойM6 × 20 | Hexagon Flange Bolt M6×20 | 2
| 7 | P107000193000000 | Вторичный Резервуар Для Воды | Secondary Water Tank | 1
| 8 | BGB16674-M6×16 | Болты с шестигранной головкойM6 × 16 | Hexagon Flange Bolt M6×16 | 2
| 9 | P107000193130000 | Впускная труба для вспомогательного резервуара | Water Inlet Pipe, Second Water Tank | 1
| 10 | P107000193220000 | Выпускная труба вспомогательного резервуара | Outlet Pipe , Second Water Tank | 1
| 11 | PJ00000907100200 | Эластичный обод C | Elastic Hoop C | 3
| 12 | BGB97.1-6 | Плоская подушка6 | Plain Washer6 | 1
| 13 | P208001192020000 | Кронштейн бака для водыя | Radiator Bracket I | 1
| 14 | P208001192000001 | Радиатор в сборе | Radiator Assy | 1 | (С двумя вентиляторами)
| 15 | P2080011924A0001 | Двойной вентилятор | Cooling Fan | 1 | (двойной вентилятор) импортированный с Panasonic
| 16 | P007000825270000 | Защитная крышка радиатора | Protective Cover, Radiator | 1 | (С двумя вентиляторами)
| 17 | P1150001927A0000 | Комбинированная крышка резервуара для воды | Water Tank Cover Assy | 1
Правая часть рычага управления
| No | Каталожный номер ERP Part No. | Наименование | Part Name And Standard | Q'TY | Примечание | Аналоги
| 1 | P118000611010000 | Трубка ручки | Handle Bar Pipe | 1
| 2 | P107000611040000 | Резиновая втулка ручки | Handlebar Rubber Sleeve | 2
| 3 | PJ000006103A2400 | Комбинация троса дроссельной заслонкиZ | Accelerator Cable Z(For EFI Engine) | 1 | для EFI
| 4 | P212001610210000 | Комплект акселератора | Accelerator Assy | 1
| 5 | P107000899070000 | Переключатель управления лебедкой | Control Switch of Winch | 1
Левый рычаг управления
| No | Каталожный номер ERP Part No. | Наименование | Part Name And Standard | Q'TY | Примечание | Аналоги
| 1 | P212001610010000 | Левая ручка | Left Lever Assy | 1
| 2 | P212001374000000 | Левая часть комбинированного переключателя | Left Switch Assy | 1
| 3 | P118000825230000 | Защитная крышка трубки ручки | Protective Cover ,Handlebar Pipe | 1
| 4 | P107000892200000 | Часть правого зеркала заднего вида | Rearview Mirror (R ) | 1 | Нового образца
| 5 | P107000892100000 | Часть левого зеркала заднего вида | Rearview Mirror (L) | 1 | Нового образца
| 6 | PJ00000902250100 | Болт с внутренним шестигранником и дискомM6 × 16 | Socket Hexagon Screw M6×16 | 1
| 7 | PJ00000905200800 | Винты с полукруглой головкой и крестообразным шлицемM6 × 30 | Cross Large Plate Head Screw M6×30 | 2
| 8 | PJ00000929006700 | Цилиндрическая втулкаφ8,5 × φ20 × 14 | Cylindrical Bush φ8.5×φ20×14 | 2
Рулевое управление
| No | Каталожный номер ERP Part No. | Наименование | Part Name And Standard | Q'TY | Примечание | Аналоги
| 1 | P208001621101000 | Рулевая колонка | Steering Stem | 1 | для EPA
| 2 | P103000610030000 | Держатель трубки ручки | Fix Bracket,Steering Stem | 2
| 3 | BGB16674-M8×55 | Болты с шестигранной головкойM8 × 55 | Hexagon Flange Bolt M8×55 | 4
| 4 | BGB5783-M8×60 | Болты с шестигранной головкойM8 × 60 | Hexagon Bolt M8×60 | 2
| 5 | P107000610050000 | Зажим Для Фиксации Рулевого Штока | Steering Stem Locking Clamp | 1
| 6 | PJ00000929002100 | Цилиндрическая втулкаφ9 × φ14 × 43,5 | Cylindrical Bush Φ9×Φ14×43.5 | 2
| 7 | P102000621220000 | Место крепления рулевой колонки | Supporting Block,Steering Stem | 1
| 8 | PJ00000933900000 | Уплотнение рулевой колонки | Seal Gasket,Steering Stem | 2
| 9 | P107000610040100 | Крюк для обжима рулевой колонки | Wire Hook,Steering Column | 1
| 10 | BGB97.1-10 | Шайба 10 | Plain Washer10 | 2
| 11 | P208001641100000 | Рулевая Тяга | Steering Rod | 2
| 12 | P107000641120000 | Гайка шестигранная левая | Hexagon Nut(L) | 2
| 13 | P107000641130000 | Гайка шестигранная правая | Hexagon Nut(R) | 2
| 14 | P107000641140000 | Левый рулевой шарнир | Left Ball Joint | 2
| 15 | P107000641150000 | Правый рулевой шарнир | Right Ball Joint | 2
| 16 | BGB9459-M10×1.25-C | Тонкие гайки с шестигранной прорезьюM10 × 1,25 | Hexagon Thin Slotted Nut M10×1.25 | 4
| 17 | P107000621600000 | Коромысло рулевых тяг | Rocker, Steering Stem | 1
| 18 | BGB97.1-16 | Шайба 16 | Plain Washer16 | 1
| 19 | BGB93-16 | Шайба 16 | Spring Washer16 | 1
| 20 | BGB9459-M14×1.5 | Тонкие гайки с шестигранной прорезьюM14 × 1,5 | Hexagon Thin Slotted Nut M4×1.5 | 1
| 21 | BGB91-2.5×30 | Шплинт2,5 × 30 | Cotter Pin 2.5×30 | 1
| 22 | P107000641100000 | Рулевая тяга | Shift Straight Rod | 2 | поставляется не в сборе (в комплекте позиции 11, 12, 13)
| 23 | BGB93-10 | Шайба 10 | Spring Washer10 | 4
| 24 | BGB91-2.5×30 | Шплинт2 × 30 | Cotter Pin 2×30 | 2
| 25 | P102000621230000 | Направляющая крепления рулевой колонки | Supporting Block, Steering Stem | 1
Рулевое управление
| No | Каталожный номер ERP Part No. | Наименование | Part Name And Standard | Q'TY | Примечание | Аналоги
| 1 | P208001621102000 | Рулевая колонка | Steering Stem | 1 | для EPA
| 2 | P103000610030000 | Держатель трубки ручки | Fix Bracket,Steering Stem | 2
| 3 | BGB16674-M8×55 | Болты с шестигранной головкойM8 × 55 | Hexagon Flange Bolt M8×55 | 4
| 4 | BGB5783-M8×60 | Болты с шестигранной головкойM8 × 60 | Hexagon Bolt M8×60 | 2
| 5 | P107000610050000 | Зажим Для Фиксации Рулевого Штока | Steering Stem Locking Clamp | 1
| 6 | PJ00000929002100 | Цилиндрическая втулкаφ9 × φ14 × 43,5 | Cylindrical Bush Φ9×Φ14×43.5 | 2
| 7 | P102000621220000 | Место крепления рулевой колонки | Supporting Block,Steering Stem | 1
| 8 | PJ00000933900000 | Уплотнение рулевой колонки | Seal Gasket,Steering Stem | 2
| 9 | P107000610040100 | Крюк для обжима рулевой колонки | Wire Hook,Steering Column | 1
| 10 | BGB97.1-10 | Шайба 10 | Plain Washer10 | 4
| 11 | P208001641100000 | Рулевая Тяга | Steering Rod | 2
| 12 | P107000641120000 | Гайка шестигранная левая | Hexagon Nut(L) | 2
| 13 | P107000641130000 | Гайка шестигранная правая | Hexagon Nut(R) | 2
| 14 | P107000641140000 | Левый рулевой шарнир | Left Ball Joint | 2
| 15 | P107000641150000 | Правый рулевой шарнир | Right Ball Joint | 2
| 16 | BGB9459-M10×1.25-C | Тонкие гайки с шестигранной прорезьюM10 × 1,25 | Hexagon Thin Slotted Nut M10×1.25 | 4
| 17 | P107000621602000 | Коромысло рулевых тяг | Rocker, Steering Stem | 1
| 18 | BGB97.1-16 | Шайба 16 | Plain Washer16 | 1
| 19 | BGB93-16 | Шайба 16 | Spring Washer16 | 1
| 20 | BGB9459-M16×1.5-C | Тонкие гайки с шестигранной прорезьюM16 × 1,5 | Hexagon Thin Slotted Nut M16×1.5 | 1
| 21 | BGB91-2.5×30 | Шплинт2,5 × 30 | Cotter Pin 2.5×30 | 1
| 22 | P107000641100000 | Рулевый тяги в сборе | Shift Straight Rod Assy | 2
| 23 | BGB93-10 | Шайба 10 | Spring Washer10 | 4
| 24 | BGB91-2×30 | Шплинт2 × 30 | Cotter Pin 2×30 | 2
| 25 | P118000913100000 | Подшипник UD | UD Bearing | 1
| 26 | P118000610060000 | Прижимная пластина подшипника | Bearing Pressure Plate | 2
| 27 | BGB16674-M8×20 | Болты с шестигранной головкойM8 × 20 | Hexagon Flange Bolt M8×20 | 2
| 28 | BGB6187-M8 | Контргайки с шестигранным фланцем и металлическими вставкамиM8 | Hexagon Flange Locked Nut M8 | 2
| 29 | BGB6184-M22×1.5-H | Цельнометаллические стопорные гайки с шестигранной головкойM22 × 1,5 | Hexagon Self-Lock Nuts M22×1.5 | 1
| 30 | PJ00000929005700 | Цилиндрическая втулкаφ22 × φ28 × 8 | Columniform Bush φ22×φ28×8 | 1
| 31 | P118000621400000 | Соединительная муфта электроусилителя руля | Steering Column Shaft Sleeve | 1
| 32 | BGB16674-M8×35 | Болты с шестигранной головкойM8 × 35 | Hexagon Flange Bolt M8×35 | 2
| 33 | BGB93-8 | Шайба 8 | Spring Washer8 | 2
| 34 | BGB97.1-8 | Шайба 8 | Plain Washer8 | 2
| 35 | P208001622000000 | Электроусилитель руля | Electric Power Steering | 1
| 36 | BGB16674-M8×35 | Болты с шестигранной головкойM8 × 35 | Hexagon Flange Bolt M8×35 | 4
| 37 | BGB93-8 | Шайба 8 | Spring Washer8 | 4
| 38 | BGB97.1-8 | Шайба 8 | Plain Washer8 | 4
| 39 | P107F00624000000 | Электроусилитель руля | Main part of EPS | 1
| 40 | P115H00624500000 | Корпус электроусилителя руля | Body part of EPS | 1
| 41 | P115H00625000000 | Седло подшипника рулевого управления | Bearing Seat, EPS | 1
| 42 | P212001622500000 | Электродвигатель рулевого управления | Motor, EPS | 1
| 43 | P115H00623000000 | Датчик Электроусилителя руля | Sensor, EPS | 1
| 44 | P107F00622050000 | Вал | Turbine Shaft | 1
| 45 | P311001622060000 | Червячный механизм | Endless Screw | 1
| 46 | P311001622070000 | Шестигранная гайкаM30 * 1 | Inner Hexagon Nut M30*1 | 1
| 47 | P311001622080000 | Металическая муфта | Metal Pawl, Motor | 1
| 48 | P311001622090000 | Гибкая муфта | Rubber Pawl, Motor | 1
| 49 | BGB276-608-Z | Радиальный шарикоподшипник 608-Z | Deep Groove Ball Bearing 608-Z | 1
| 50 | GB/T276-1994-16001 | Радиальный шарикоподшипник 16001 | Deep Groove Ball Bearing 16001 | 1
| 51 | BGB276-1994-6004 | Радиальный шарикоподшипник 6004 | Deep Groove Ball Bearing 6004 | 1
| 52 | BGB276-1994-6205 | Радиальный шарикоподшипник 6205 | Deep Groove Ball Bearing 6205 | 1
| 53 | BGB276-1994-16005 | Радиальный шарикоподшипник 16005 | Deep Groove Ball Bearing 16005 | 1
| 54 | P311001622140000 | Сальникφ20 × φ30 × 8 | Oil Seal φ20×φ30×8 | 1
| 55 | P311001622150000 | Сальникφ27 × φ47 × 7 | Oil Seal φ27×φ47×7 | 1
| 56 | P311001622160000 | Вентиляционная Трубка | Vent Pipe | 1
| 57 | P311001622170000 | Переходник для трубки | Breather Adapter | 1
| 58 | P311001622030000 | Зажим для трубки | Clamp, Vent Pipe | 1
| 59 | BGB823-M5×16-BA | Винты с полукруглой головкой и крестообразным шлицемM5 × 16(Белый цинк) | Cross Small Plate Head Bolt M5×16（Zinc Plating-white） | 2
| 60 | BGB70.2-M6×40-BA | Болты с внутренним шестигранникомM6 × 40 (Белый цинк) | Hexagon Socket Flat Heads Bolt M6×40（Zinc Plating-white） | 4
| 61 | BGB70.2-M8×25-BA | Болты с внутренним шестигранникомM8 × 25 (Белый цинк) | Hexagon Socket Flat Heads Bolt M8×25（Zinc Plating-white） | 2
| 62 | P311001622110000 | Уплотнение седла подшипника φ72 × 2 | Seal Ring φ72×2,Bearing Seat | 1
| 63 | P311001622130000 | Моторное уплотнениеφ58 × 2,4 | Seal Ring φ58×2.4, Motor | 1
| 64 | P311001622120000 | Уплотнение сенсораφ28 × 2 | Seal Ring φ28×2, Sensor | 1
| 65 | P311001622040000 | Самоконтрящаяся гайка | Self-Lock Nut | 1
| 66 | P102000621230000 | Направляющая крепления рулевой колонки | Supporting Block, Steering Stem | 1
| 67 | P115000622180000 | Крышка датчика электроусилителя руля | Sensor Cover of EPS | 1
Воздушный фильтр
| No | Каталожный номер ERP Part No. | Наименование | Part Name And Standard | Q'TY | Примечание | Аналоги
| 1 | PJ00000907300900 | Хомут с винтовой фиксацией J | Locking Hoop J | 1
| 2 | PJ00000931250600 | Демпфер ∅10 × 5 | Damping Pad ∅10×5 | 2
| 3 | P107F00172090000 | Выход вторичного воздуха | Secondary Outlet Pipe | 1
| 4 | PJ00000907300900 | Хомут с винтовой фиксациейJ | Locking Hoop J | 2
| 5 | P104000188020000 | Трубка для улавливания выхлопных газовII | Egr Tube II | 1
| 6 | PJ00000964000900 | Зажим из стальной проволокиΦ12 | Steel Clip Φ12 | 2
| 7 | P1070001722A0001 | Фильтрующий элемент | Secondary Air Filter Element | 1 | Бумажный фильтрующий элемент, активированный с 10 декабря 2018 года
| 8 | P107F00172000001 | Фильтрующий элемент в сборе | Secondary Air Filter Assy | 1 | Бумажный фильтрующий элемент, активированный с 10 декабря 2018 года
| 9 | P107000172040000 | Крышка Фильтрующего элемента | Secondary Filter Cap | 1
| 10 | P107000172010000 | Корпус Фильтрующего элемента | Secondary Filter Shell | 1
| 11 | PJ00000905200000 | Винты с полукруглой головкой и крестообразным шлицемM5 × 12 | Cross Large Plate Head Screw M5×12 | 5
| 12 | P107000172070000 | Уплотнитель крышки воздушного фильтра | Seal Ring,Secondary Filter | 1
| 13 | PJ00000964001100 | Зажим из стальной проволокиΦ22 | Steel Clip Φ22 | 1
| 14 | P107000171020000 | Сливная крышка | Drainage Cap | 2
| 15 | P104000174100000 | Сепаратор | Oil&Air Separator | 1
| 16 | PJ00000931250100 | Демпфер ∅8 × 6,5 | Damping Pad ∅8×6.5 | 1
| 17 | PJ00000964001000 | Зажим из стальной проволокиΦ13 | Steel Clip Φ13 | 2
| 18 | P107000188010000 | Трубка возвратная EGR | Egr Tube I | 1
| 19 | PJ00000907100700 | Эластичное кольцо | Elastic Hoop H | 2
Глушитель
| No | Каталожный номер ERP Part No. | Наименование | Part Name And Standard | Q'TY | Примечание | Аналоги
| 1 | BGB16674-M8×45 | Болты с шестигранной головкойM8 × 45 | Hexagon Flange Bolt M8×45 | 2
| 2 | P107000180060000 | Прокладка | Muffler Gasket | 2
| 3 | P115000180050000 | Демпфер | Suspension Bushing | 2
| 4 | P1150001830A0000 | Пламенный гаситель | Flame Screen | 1
| 5 | BGB70.1-M6×20-B | Винт с внутренним шестигранникомM6 × 20 | Hexagon Socket Cap Screw M6×20 | 3
| 6 | P116000391600000 | Датчик кислорода | Oxygen Sensor | 1 | Специально для EFI
| 7 | P1070001810A0000 | Глушитель | Muffler Tube | 1
| 8 | PJ00000180200600 | Уплотнительное кольцо выпускного отверстия φ38×φ48×5 | Seal Ring Φ38×Φ48×5 | 1
| 9 | PJ00000907301400 | Хомут с винтовой фиксациейО | Locking Hoop O | 3
| 10 | PJ00000961000000 | Пружина | Draw Spring A | 3
| 11 | BGB16674-M6×12 | Болты с шестигранной головкойM6 × 12 | Hexagon Flange Bolt M6×12 | 6
| 12 | BGB97.1-6-B | Шайба 6 | Plain Washer6 | 6
| 13 | P107F00182010000 | Защита выхлопной трубыя | Exhaust Pipe Shield I | 1
| 14 | P104F001821A0000 | Передний глушитель | Exhaust Pipe I | 1 | Специально для EFI
| 15 | PJ00000180500200 | Полусферическая прокладка∅42 | Sealing Gasket,Hemispherical Φ42 | 1
| 16 | PJ00000903460200 | Накидная гайкаM8 × 32 | Cap Nut M8×32 | 4
| 17 | P107000182020000 | Защита выхлопной трубыII | Exhaust Pipe Shield II | 1 | Специально для EFI
| 18 | BGB93-6-B | Шайба 6 | Spring Washer6 | 6
| 19 | P107000180030000 | Тепловой экран глушителя | Shield,Muffler Tube | 1
| 20 | P1070001840A0000 | Вывод выхлопной трубы глушителя | Tail Pipe，Exhaust | 1
| 21 | BGB6177.1-M8 | Гайка с шестигранной головкойM8 | Hexagon Flange Bolt M8 | 2
| 22 | P107000181000000 | Детали глушителя в сборе | Muffler Assy | 1
| 23 | P104F00182100000 | Детали переднего глушителя в сборе | Exhaust Pipe I | 1
ПЕРЕДНЯЯ ЧАСТЬ ПОДВЕСКИ
| No | Каталожный номер ERP Part No. | Наименование | Part Name And Standard | Q'TY | Примечание | Аналоги
| 1 | P2080015230A0000 | Рычаг передней левой верхней опоры | Front Left Upper Swing Arm | 1
| 2 | PJ00000929009401 | Цилиндрическая втулка φ10,3 × φ23 × 49,4 | Cylindrical Bush Φ10.3×Φ23×49.4 | 8 | Изменение процесса; белый цинк
| 3 | P2080015240A0000 | Рычаг передней правой верхней опоры | Front Right Upper Swing Arm | 1
| 4 | BGB16674-M6×12 | Болты с шестигранной головкойM6 × 12 | Hexagon Flange Bolt M6×12 | 2
| 5 | P208001524000000 | Передний Правый Верхний Поворотный Рычаг В Сборе | Front Right Upper Swing Arm Assy | 1
| 6 | BGB91-2.5×30 | Шплинт2,5 × 30 | Cotter Pin 2.5×30 | 2
| 7 | P2080015235A0000 | Передний Левый Нижний Поворотный Рычаг | Front Left Lower Swing Arm | 1 | 28.33
| 8 | P107L00523500000 | Передний Правый Нижний Поворотный Рычаг В Сборе | Front Right Lower Swing Arm Assy | 1
| 9 | PJ00000925000201 | Нейлоновая втулка ∅23×∅28 | Nylon Flanging Bush ∅23×∅28 | 16
| 10 | PJ00000903500300 | Зажим гайкиM6 × 2 | Nut Holder M6×2 | 2
| 11 | P2080015245A0000 | Передний Правый Нижний Поворотный Рычаг | Front Right Lower Swing Arm | 1
| 12 | PJ000005250A0402 | Шаровой Шарнир I, Поворотный Кулак | Ball Joint I,Steering Knuckle | 2
| 13 | PJ000005250A0100 | Шаровой Шарнир B, Поворотный Кулак | Ball Joint B,Steering Knuckle | 2
| 14 | BGB16674-M10×1.25×40 | Болты с шестигранной головкойM10 × 1,25 × 40 | Hexagon Flange Bolt M10×1.25×40 | 2
| 15 | BGB6187-M10×1.25 | Контргайки с шестигранным фланцем и металлическими вставкамиM10 × 1,25 | Hexagon Flange Locked Nut M10×1.25 | 2
| 16 | BGB6187-M10×1.25 | Контргайки с шестигранным фланцем и металлическими вставкамиM10 × 1,25 | Hexagon Flange Locked Nut M10×1.25 | 4
| 17 | BGB16674-M10×1.25×70 | Болты с шестигранной головкойM10 × 1,25 × 70 | Hexagon Flange Bolt M10×1.25×70 | 8 | 3.48
| 18 | BGB6187-M10×1.25 | Контргайки с шестигранным фланцем и металлическими вставкамиM10 × 1,25 | Hexagon Flange Locked Nut M10×1.25 | 8 | 1.64
| 19 | PJ00000521001900 | Передний амортизатор | Front Shock Absorber | 2
|  | PJ00000521003100 | Передний амортизатор Q | Front Shock Absorber Q | 2
| 20 | BGB16674-M10×1.25×50 | Болты с шестигранной головкойM10 × 1,25 × 50 | Hexagon Flange Bolt M10×1.25×50 | 4
| 21 | P107000825080000 | Защита Переднего Поворотного Рычага (L) | Front Swing Arm Shield (L) | 1
| 22 | P107000825090000 | Защита Переднего Поворотного Рычага (R) | Front Swing Arm Shield (R) | 1
| 23 | P107L00524500000 | Передний Левый Нижний Поворотный Рычаг В Сборе | Front Left Lower Swing Arm Assy | 1 | 2.72
| 24 | P208001523000000 | Передний Левый Верхний Поворотный Рычаг В Сборе | Front Left Upper Swing Arm Assy | 1
| 25 | BGB93-10 | Шайба10 | Spring Washer 10 | 2
ЗАДНЯЯ ПОДВЕСКА
| No | Каталожный номер ERP Part No. | Наименование | Part Name And Standard | Q'TY | Примечание | Аналоги
| 1 | PJ00000521001900 | Задний Амортизатор | Front Shock Absorber | 2
|  | PJ00000551003100 | Задний Амортизатор Q | Front Shock Absorber | 2
| 2 | BGB16674-M10×1.25×50 | Болты с шестигранной головкойM10 × 1,25 × 50 | Hexagon Flange Bolt M10×1.25×50 | 4
| 3 | BGB6187-M10×1.25 | Контргайки с шестигранным фланцем и металлическими вставкамиM10 × 1,25 | Hexagon Flange Locked Nut M10×1.25 | 4
| 4 | BGB93-8 | Демпфер 8 | Spring Washer10 | 4
| 5 | P115000557450000 | Правый Шаровой Шарнир, Балансировочный Рычаг | Right Ball Joint,Balancing Lever | 1
| 6 | P115000557440000 | Левый Шаровой Шарнир, Балансировочный Рычаг | Left Ball Joint,Balancing Lever | 1
| 7 | BGB6187-M10×1.25 | Контргайки с шестигранным фланцем и металлическими вставкамиM10 × 1,25 | Hexagon Flange Locked Nut M10×1.25 | 4
| 8 | PJ00000931400200 | Демпфирующая втулка балансирной штанги∅22 × 35 | Rubber Sleeve ∅22×35 | 2
| 9 | P107000515900000 | Скоба втулок заднего стабилизатора Поперечной Устойчивости | Press Block, Rear Anti-Roll Bar | 2
| 10 | BGB16674-M8×16 | Болты с шестигранной головкой M8 × 16 | Hexagon Flange Bolt M8×16 | 4
| 11 | P103E005574A0000 | Задний стабилизатор Поперечной Устойчивости | Rear Balancing Lever | 1
ЗАДНИЙ ПОВОРОТНЫЙ РЫЧАГ
| No | Каталожный номер ERP Part No. | Наименование | Part Name And Standard | Q'TY | Примечание | Аналоги
| 1 | P107L005530A0000 | Задний Левый Верхний Поворотный Рычаг | Rear Left Upper Swing Arm | 1
| 2 | PJ00000929009401 | Цилиндрическая втулка φ10,3 × φ23 × 49,4 | Cylindrical Bush Φ10.3×Φ23×49.4 | 8 | Изменение процесса - цинк
| 3 | BGB16674-M10×1.25×70 | Болты с шестигранной головкойM10 × 1,25 × 70 | Hexagon Flange Bolt M10×1.25×70 | 8
| 4 | P107L005540A0000 | Задний Правый Верхний Поворотный Рычаг | Rear Right Upper Swing Arm | 1
| 5 | BGB16674-M6×12 | Болты с шестигранной головкойM6 × 12 | Hexagon Flange Bolt M6×12 | 2
| 6 | P107L005535A0000 | Задний Левый Нижний Поворотный Рычаг | Rear Left Lower Swing Arm | 1
| 7 | P107000825110000 | Защита Заднего Поворотного Рычага (R) | Rear Swing Arm Shield (R) | 1
| 8 | P107L005545A0000 | Задний Правый Нижний Поворотный Рычаг | Rear Right Lower Swing Arm | 1
| 9 | BGB16674-M6×12 | Болты с шестигранной головкойM6 × 12 | Hexagon Flange Bolt M6×12 | 2
| 10 | BGB6187-M10×1.25 | Контргайки с шестигранным фланцем и металлическими вставкамиM10 × 1,25 | Hexagon Flange Locked Nut M10×1.25 | 8
| 11 | P107000825100000 | Защита Заднего Поворотного Рычага (L) | Rear Swing Arm Shield (L) | 1
| 12 | PJ00000925000201 | Нейлоновая втулка ∅23 ×∅28 | Nylon Flanging Bush ∅23×∅28 | 16
| 13 | P107L00554000000 | Задний Правый Верхний Поворотный Рычаг В Сборе | Rear Right Upper Swing Arm Assy | 1
| 14 | P107L00553000000 | Задний Левый Верхний Поворотный Рычаг В Сборе | Rear Left Upper Swing Arm Assy | 1
| 15 | P107L00553500000 | Задний Левый Нижний Поворотный Рычаг В Сборе | Rear Left Lower Swing Arm Assy | 1
| 16 | P107L00554500000 | Задний Правый Нижний Поворотный Рычаг В Сборе | Rear Right Lower Swing Arm Assy | 1
Передняя ось
| No | Каталожный номер ERP Part No. | Наименование | Part Name And Standard | Q'TY | Примечание | Штампованный
| 1 | PJ00000411220800 | Передний обод (алюминиевый) | Front Rim(F103,Steel,Black) | 1 | PJ0000041122040023 (матовый, черный) | PJ0000041122190015
| 2 | PJ00000411213100 | Передняя шина NEW | Front Tyre | 2 | 25*8-12
|  | PJ00000411213800 | Передняя шина | Front Tyre | 2 | 25*8-12
| 3 | P1150004113A0000 | Вентиль | Valve Core | 2
| 4 | PJ00000903450000 | Гайка колпачка ступицыM10 × 1,25 | Nut M10×1.25 | 8
| 5 | PJ00000410041300 (для литого диска, НЕ МАТОВОГО И НЕ СТАЛЬНОГО)+ P000000030350000 (НАКЛЕЙКА) | Декоративный колпак колеса | Wheel Cap G | 2
| 6 | PJ00000261000400 | Передняя Левая полуось E | Front Left C.V Axle E | 1
| 7 | PJ00000262000300 | Передняя правая полуось D | Front Right C.V Axle D | 1
| 8 | BGB9459-M20×1.5 | Тонкие гайки с шестигранной прорезьюM24 × 1,5 | Hexagon Thin Slotted Nut M20×1.5 | 2
| 9 | PJ00000902200000 ( Не шпилька колеса) | Болты с шестигранной головкой и конусом с дискомM8 | Inner Hexagon Cone Bolt With Pan M8 | 8
| 10 | P110000527100000 | Передний Левый Кулак В Сборе. | Front Left Knuckle Assy. | 1
| 11 | P110000527200000 | Передний правый Кулак В Сборе. | Front Right Knuckle Assy. | 1
| 12 | PJ00000260020500 | Резиновый Пылезащитный Чехол F | Rubber Dust-Cover F | 4
| 13 | PJ00000265000200 | Хомут C | Hoop C | 2
| 14 | PJ00000265000300 | Хомут D | Hoop D | 2
| 15 | P107000521060000 | Подшипник,Передний Кулак | Bearing,Front Knuckle | 2
| 16 | PJ00000905200400 | Винты с полукруглой головкой и крестообразным шлицем M6 × 12 | Cross Large Plate Head Screw M6×12 | 4
| 17 | P107000461100000 | Монтажная пластина Для Передней Ступицы | Mounting Bracket For Front Hub | 2
| 18 | P107000444530000 | Передний дисковый тормоз | Front Brake Plate | 2
| 19 | BGB893.1-d0=55 | Стопорные кольца для отверстийd0 = 55 | Circlip D0=55 | 2
| 20 | BGB91-3.2×50 | Шплинт3,2 × 50 | Cotter Pin 3.2×50 | 2
| 21 | P107000515610000 | Защита переднего тормозного диска | Protective Cover , Front Brake Disc | 2
|  | P115000460010000 | Шпилька колеса |  | 8
ПЕРЕДНИЙ ДИФФЕРЕНЦИАЛ
| No | Каталожный номер ERP Part No. | Наименование | Part Name And Standard | Q'TY | Примечание | Аналоги
| 1 | P107000271000000 | Передний Дифференциал В Сборе | Front Differential Assy | 1
| 2 | P107000252100000 | Передний Приводной Вал В Сборе, Передний Дифференциал. | Front Drive Shaft Assy, Front Diff. | 1
| 3 | P107000363000001 | Датчика скорости | Speed Sensor | 1
| 4 | PJ00000260020200 | Резиновый Пылезащитный Чехол C | Rubber Dust-Cover C | 1
| 5 | P115000272630000 | Пробка для слива масла φ1,5 × φ9 | Oil Drain Plug O-Ring Φ1.5×Φ9 | 1
| 6 | BGB3452.1-1992-φ19×φ1.8 | Резиновое уплотнение φ19 × φ1,8 | Rubber O-Ring Φ19×Φ1.8 | 1
| 7 | PJ00000251021300 | Резиновый Пылезащитный Чехол B | Rubber Dust-Cover B | 1
| 8 | P107000271040000 | Картер дифференциала | Front Axle Gear Box | 1
| 9 | P107000271030000 | Крышка дифференциала | Front Axle Gear Box Cover | 1
| 10 | P115000911220000 | Сальник выходного вала переднего мостаφ24 × φ38 × 8 | Front Diff. Output Shaft Oil Sealφ24×Φ38×8 | 2
| 11 | BGB16674-M10×1.25×16 | Болты с шестигранной головкойM10 × 1,25 × 16 | Hexagon Flange Bolt M10×1.25×16 | 1
| 12 | P115000271520000 | Пробка масляного отверстияM14 × 1,5 × 10 | Bolt M14×1.5×10 | 1
| 13 | BJB6659-φ12.5×φ1.5 | Уплотненительное кольцо φ12,5 × φ1,5 | Rubber O-Ring Φ12.5×Φ1.5 | 1
| 14 | BGB3452.1-Φ140×Φ2.65 | Прокладка на крышку дифференциалаφ140 × φ2,65 | O-Ring Φ140×Φ2.65 | 1
| 15 | PJ00000273000000 | Регулирующая шайбаΦ50 × Φ61,5 × 0,1 | Adjustment Gasket Ⅰφ50×Φ61.5 | 1
| 16 | BGB276-6007 | Радиальный шарикоподшипник6007 | Deep Groove Ball Bearing 6007 | 1
| 17 | P107000271510000 | Ведущие И Ведомые Шестерни В Сборе, Передняя Ось | Drive&Driven Gears Assy, Front Axle
| 18 | PJ00000273000600 | Регулирующая шайбаΦ40 × Φ57 × 0,1 | Adjustment Gasket Φ40×Φ57×0.1 | 1
| 19 | P115000271080000 | Прокладка, предотвращающая вращение | Anti-Rotation Gasket | 1
| 20 | P107000271110000 | Коническая передача переднего моста | Bevel Gear，Front Axle | 1
| 21 | P107000271120000 | Раздаточный узел дифференциала | Transfer Gear | 1
| 22 | BGB5783-M10×1.25×16 | Болты с шестигранной головкойM10 × 1,25 × 16 | Bolt M10×1.25×16 | 6
| 23 | BGB97.1-10 | Шайба 10 | Plain Washer10 | 6
| 24 | BGB276-61912 | Радиальный шарикоподшипник 61912 | Deep Groove Ball Bearing 61912 | 1
| 25 | PJ00000273000300 | Регулирующая шайбаΦ71 × Φ83 × 0,1 | Adjustment Gasket Φ71×Φ83×0.1 | 1
| 26 | P107000271140000 | Скользящая Втулка | Sliding Sleeve | 1
| 27 | P115000271150000 | Передаточная муфта | Divide Device Connection | 1
| 28 | BGB276-16007 | Радиальный шарикоподшипник16007 | Deep Groove Ball Bearing 16007 | 1
| 29 | BGB16674-M8×25 | Болты с шестигранной головкойM8 × 25 | Hexagon Flange Bolt M8×25 | 6
| 30 | P115000271160000 | Цилиндрический штифтφ5 × 75 | Cylindrical Pin Φ5×75 | 1
| 31 | P107000271170000 | Винты с внутренним шестигранником и плоской головкойM8 × 10 | Inner Hexagon Screw With Flat Head M8×10 | 1
| 32 | PJ00000907100200 | Хомут C | Elastic Hoop C | 1
| 33 | PJ00000274000000 | Трубка А | Pipe A | 1
| 34 | P115000929010000 | Игольчатый подшипникφ15 × φ21 × 12 | Needle Bearing Φ15×Φ21×12 | 1
| 35 | BGB276-6007 | Радиальный шарикоподшипник 6007 | Deep Groove Ball Bearing 6007 | 1
| 36 | BGB893.1-d0=62 | Стопорные кольца для отверстийd0 = 62 | Circlip D0=62 | 1
| 37 | P115000911150000 | Сальник ведущего вала φ48 × φ65 × 9 | Oil Seal Φ48×Φ65×9, Driving Tooth | 1
| 38 | P115000271390000 | Уплотнительное кольцо ведущего вала φ14 × φ7 | O-Ring Φ14×Φ7 , Driving Tooth | 1
| 39 | BGB6187-M14×1.5 | Шестигранная фланцевая Стопорная Гайка M14×1,5 | Hexagon Flange Locked Nut M14×1.5 | 1
| 40 | P107000271310000 | муфта соединения ведущего вала переднего моста | Drive Gear Connecting Seat | 1
| 41 | P115000271190000 | Вилка | Fork | 1
| 42 | P115000271200000 | Крышка | Spline | 1
| 43 | P115000271410000 | Уплотнительное кольцоφ81 × φ2 | O-Ring Φ81×Φ2 | 1
| 44 | P115000271210000 | Раздаточная коробка | Transfer Case Assembly | 1
| 45 | BGB70.1-M8×20 | Винт с внутренним шестигранникомM8 × 20 | Hexagon Socket Cap Screw M8×20 | 3
| 46 | BGB97.1-8 | Демпфер 8 | Plain Washer8 | 3
| 47 | PJ00000907300600 | Обруч с винтовой фиксациейграмм | Locking Hoop G | 2
| 48 | PJ00000251030200 | Хомут C | Compression Spring C | 1
| 49 | P107000271220000 | Воздушный Кран | Air Tap,Front Axle | 1
| 50 | PJ00000964001300 | Хомут Φ10 | Steel Clip Φ10 | 1
| 51 | BGB893.1-d0=62 | Стопорные кольца для отверстийd0 = 62 | Circlip D0=62 | 1
| 52 | PJ00000260020100 | Пылезащитная резиновая втулка приводного вала п | Dust Rubber | 2 | C-1589 (оба конца движутся к середине)
Задняя ось
| No | Каталожный номер ERP Part No. | Наименование | Part Name And Standard | Q'TY | Примечание | Штампованный
| 1 | PJ00000411620800 | Задний обод (алюминиевый) | Rear Rim(F103,Steel,Black) | 2 | PJ0000041162040023 (матовый, черный) | PJ0000041162190015
| 2 | PJ00000411613100 | Задняя шина NEW | Rear Tyre | 2 | 25*10-12
|  | PJ00000411613800 | Задняя шина | Rear Tyre | 2 | 25*10-12
| 3 | P1150004113A0000 | Вентиль | Valve Core | 2
| 4 | P107000462100000 | Монтажный Кронштейн, Задняя Ступица | Mounting Bracket ,Rear Hub | 2
| 5 | P107000557020000 | Сайлентблок | Axle Sleeve Liner | 4
| 6 | PJ00000903450000 | Гайка ступицыM10 × 1,25 | Nut M10×1.25 | 8
| 7 | PJ00000263000400 | Задняя Левая полуось E | Rear Left C.V Axle E | 1
| 8 | PJ00000264000400 | Задняя правая полуось E | Rear Right C.V Axle E | 1
| 9 | PJ00000410041300 (для литого диска, НЕ МАТОВОГО И НЕ СТАЛЬНОГО)+ P000000030350000 (НАКЛЕЙКА) | Декоративная крышка колеса | Wheel Cap H | 2
| 10 | BGB9459-M20×1.5 | Тонкие гайки с шестигранной прорезьюM20 × 1,5 | Hexagon Thin Slotted Nut M20×1.5 | 2
| 11 | BGB91-3.2×50 | Шплинт3,2 × 50 | Cotter Pin 3.2×50 | 2
| 12 | PJ00000260020500 | Резиновый Пылезащитный Чехол F | Rubber Dust-Cover F | 4
| 13 | PJ00000265000300 | Хомут D | Hoop D | 4
| 14 | P107000557300000 | Задний Кулак | Rear Knuckle | 2
| 15 | P107000557030000 | Пылезащитный чехол заднего кулака | Dust P. Cover | 8
| 16 | P115000521070000 | Сопло, кулак | Nozzle,Knuckle | 2
| 17 | PJ00000265000200 | Хомут C | Hoop C | 4
| 18 | P107000521060000 | Подшипник,Передний Кулак | Bearing,Front Knuckle | 2
| 19 | BGB893.1-d0=55 | Стопорные кольца d0 = 55 | Circlip D0=55 | 2
| 20 | BGB16674-M10×1.25×95 | Болты с шестигранной головкойM10 × 1,25 × 95 | Hexagonb Flange Bolt M10×1.25×95 | 4
| 21 | BGB6187-M10×1.25 | Контргайки с шестигранным фланцем и металлическими вставкамиM10 × 1,25 | Hexagon Flange Locked Nut M10×1.25 | 4
|  | P115000460010000 | Шпилька колеса |  | 8
КАРТЕР КОРОБКИ ПЕРЕДАЧ, ЗАДНЯЯ ОСЬ
| No | Каталожный номер ERP Part No. | Наименование | Part Name And Standard | Q'TY | Примечание | Аналоги
| 1 | P107000272001000 | Задний Редуктор В Сборе | Rear Reducer Assy | 1
| 2 | PJ00000252000500 | Задний Приводной Вал, Задняя Ось F | Rear Drive Shaft,Rear Axle F | 1
| 3 | P115000272150000 | Уплотнительное кольцо задней ведущей шестерни φ3 × φ24 | O-Ring φ3×φ24 | 1
| 4 | P208001253100000 | Задний Приводной Вал В Сборе, Задняя Ось | Rear Drive Shaft Assy,Rear Axle | 1
| 5 | PJ00000251030300 | Пружина сжатия приводного валаD | Drive Shaft Sping D | 1
| 6 | PJ00000251021000 | Задняя Пылезащитная Резиновая Втулка L | Rear Dustproof Rubber Sleeve L | 1
| 7 | PJ00000251050000 | Пыльник приводного валаА | Dustproof Hoop A | 1
| 8 | BGB6187-M12×1.25 | Контргайки с шестигранным фланцем и металлическими вставкамиM12 × 1,25 | Hexagon Flange Locked Nut M12×1.25 | 1
| 9 | P115000272140000 | Плоская шайба | Washer,Drive Gears | 1
| 10 | P115000272520000 | Муфта соединения заднего приводного вала | Rear Drive Shaft Connecting Seat | 1
| 11 | P115000911160000 | Сальник первичного вала заднего мостаφ61 × φ35 × 9 | Oil Seal Φ61×Φ35×9, Input Shaft | 1
| 12 | BGB16674-M8×35 | Болты с шестигранной головкойM8 × 35 | Hexagon Flange Bolt M8×35 | 4
| 13 | BGB97.1-8 | Шайба 8 | Plain Washer8 | 4
| 14 | P107000272161000 | Кронштейн Крепления, Стояночный Тормоз | Mount Bracket,Parking Brake | 1
| 15 | PJ00000273001300 | Регулирующая шайбаΦ78 × Φ93 × 0,1 | Adjustment Gasket Φ78×Φ93×0.1 | 1
| 16 | P115000272410000 | Уплотнительное кольцо φ3,1 × φ63,8 | O-Ring Φ3.1×Φ63.8 | 1
| 17 | BGB276-6305 | Радиальный шарикоподшипник 6305 | Deep Groove Ball Bearing 6305 | 1
| 18 | P107000272180000 | Зубчатый венец | Sleeve | 1
| 19 | P107000272310000 | Главная и вспомогательная шестерни заднего моста | Drive&Driven Gears Assy, Rear Axle | 1
| 20 | P115000929020000 | Игольчатый подшипникφ22 × φ30 × 13 | Needlebearing Φ22×Φ30×13 | 1
| 21 | BGB16674-M14×1.5×10 | Болты с шестигранной головкойM14 × 1,5 × 10 | Hexagon Flange Bolt M14×1.5×10 | 1
| 22 | P115000272640000 | Прокладка болта для слива масла φ1,5 × φ13 | Oil Drain Plug O-Ring Φ1.5×Φ13 | 1
| 23 | P107000272020000 | Задний мост | Rear Axle Gear Box | 1
| 24 | P107000272010000 | Крышка заднего моста | Rear Axle Gear Box Cover | 1
| 25 | P115000911170000 | Сальник выходного вала задней коробкиφ70 × φ90 × 9 | O-Ringφ65×Φ90×9 | 2
| 26 | P115000272290000 | Болт крепления масла заднего моста | Oil Filling Bolt, Rear Axle | 1
| 27 | BGB3452.1-φ19×φ1.8 | Уплотнительное кольцо φ19 × φ1,8 | Rubber O-Ring Φ19×Φ1.8 | 1
| 28 | P115000272230000 | Заливная горловина заднего моста | Air Tap,Rear Axle | 1
| 29 | PJ00000907100200 | Хомут C | Elastic Hoop C | 1
| 30 | PJ00000274000100 | Трубка B | Vent Pipe B | 1
| 31 | P115000929030000 | Игольчатый подшипникφ55 × φ67 × 20 | Needlebearing Φ55×Φ67×20 | 1
| 32 | PJ00000273001200 | Регулирующая шайбаΦ55,2 × Φ66,8 × 1,7 | Adjustment Gasket Φ55.2×Φ66.8×1.7 | 1
| 33 | PJ00000964001300 | Зажим из стальной проволокиΦ10 | Steel Clip Φ10 | 1
| 34 | PJ00000273000900 | Регулирующая шайбаΦ86 × Φ100 × 0,1 | Adjustment Gasket Φ86×Φ100×0.1 | 1
| 35 | BGB276-16017 | Радиальный шарикоподшипник 16017 | Deep Groove Ball Bearing 16017 | 1
| 36 | P115000272550000 | Уплотнительное кольцо φ3,1 × φ150 | O-Ring Φ3.1×Φ150, Rear Differential Case Cover | 1
| 37 | P115000272270000 | Медная шайбаφ8,2χ1 | Copper Gasket Φ8.2Χ1 | 1
| 38 | P115000272280000 | Винты с внутренним шестигранником и плоской головкойM8 × 45 | Inner Hexagon Half-Round Screw M8×45 | 1
| 39 | BGB6187-M8 | Контргайки с шестигранным фланцем и металлическими вставкамиM8 | Hexagon Flange Locked Nut M8 | 1
| 40 | BGB16674-M8×25 | Болты с шестигранной головкойM8 × 25 | Hexagon Flange Bolt M8×25 | 6
| 41 | BGB16674-M10×1.25×25 | Болты с шестигранной головкойM10 × 1,25 × 25 | Hexagon Flange Bolt M10×1.25×25 | 2
| 42 | PJ00000251020900 | Пылезащитная резиновая втулка приводного вала K | Dustproof Sleeve K | 1
| 43 | BGB894.1-d0=19 | Стопорное кольцо для валаd0 = 19 | Circlip D0=19 | 1
| 44 | PJ00000251070000 | Соединительная втулка карданного вала заднего мостаА | Adapter Sleeve A,Transmission Shaft | 1
| 45 | BGB894.1-d0=22 | Стопорное кольцо для валаd0 = 22 | Circlip D0=22 | 1
| 46 | P115000896520000 | Стяжка | Zip tie | 1 | L=300
ЗАДНЯЯ ТОРМОЗНАЯ ЧАСТЬ
| No | Каталожный номер ERP Part No. | Наименование | Part Name And Standard | Q'TY | Примечание | Аналоги
| 1 | P107000182030000 | Защита выхлопной трубыIII | Shield Iii,Muffler Tube | 1
| 2 | BGB16674-M6×12 | Болты с шестигранной головкойM6 × 12 | Hexagon Flange Bolt M6×12 | 2
| 3 | BGB896-12 | Открытое стопорное кольцоφ12 | Circlip Φ12 | 1
| 4 | PJ00000906050700 | Шайба ∅15 ×∅22 × 1,5 | Plain Washer∅15×∅22×1.5 | 1
| 5 | BGB955-d1=14 | Шайба d1 = 14 | Spring Washerd1=14 | 1
| 6 | P1070004311A0000 | Педаль тормоза | Parking Pedal | 1
| 7 | PJ00000906050700 | Шайба ∅15 ×∅22 × 1,5 | Plain Washer∅15×∅22×1.5 | 1
| 8 | P107000515080000 | Крепление педали тормоза | Brake Pedal Mounting Plate | 1
| 9 | PJ00000961001000 | Пружина K | Tension Spring K | 1
| 10 | PJ00000902190000 | Тормозной штифт | Brake Pin | 1
| 11 | BGB97.1-8 | Шайба 8 | Plain Washer8 | 1
| 12 | BGB16674-M8×25 | Болты с шестигранной головкойM8 × 25 | Hexagon Flange Bolt M8×25 | 2
| 13 | P107000510241000 | Кронштейн Тормозного Насоса | Brake Pump Bracket | 1
| 14 | BGB97.1-8 | Шайба 8 | Plain Washer8 | 1
| 15 | BGB16674-M8×25 | Болты с шестигранной головкой M8 × 25 | Hexagon Flange Bolt M8×25 | 1
| 16 | PJ00000961000800 | Пружина | Tension Spring I | 1
| 17 | P107000516230000 | Кронштейн крепления масляной чашки дискового тормоза | Oil Cup Bracket,Rearbrake | 1
| 18 | BGB16674-M6×16 | Болты с шестигранной головкойM6 × 16 | Hexagon Flange Bolt M6×16 | 2
| 19 | BGB6170-M6 | Шестигранные гайкиM6 | Hexagon Nut M6 | 1
ТРУБА ОХЛАЖДЕНИЯ, МУФТА СЦЕПЛЕНИЯ
| No | Каталожный номер ERP Part No. | Наименование | Part Name And Standard | Q'TY | Примечание | Аналоги
| 1 | PJ00000907301100 | Хомут с винтовой фиксациейL | Locking Hoop L | 2
| 2 | P107000172170000 | Соединение Воздухоотводящей Трубы I,Муфта Сцепления | Air-Out Pipe Joint I,Clutch | 1
| 3 | P208001172160000 | Выпускная Труба, Муфта Сцепления | Outlet Pipe , Clutch | 1
| 4 | PJ00000907301100 | Хомут с винтовой фиксациейL | Locking Hoop L | 2
| 5 | P107000172210000 | Соединитель Впускной Трубы I,Муфта Сцепления | Inlet Pipe Connector I,Clutch | 1
| 6 | P107000171020000 | Дренажный Колпачок | Drainage Cap | 1
| 7 | P208001172190000 | Впускной Патрубок I, Муфта Сцепления | Inlet Pipe I, Clutch | 1
| 8 | PJ00000964001500 | Зажим Φ16 | Hoop Spring Φ16 | 1
| 9 | P208001516520000 | Прокладка Впускного Воздуховода,Муфта Сцепления | Inlet Air Pipe Shield,Clutch | 1
| 10 | BGB97.1-6 | Шайба 6 | Plain Washer6 | 4
| 11 | BGB845-ST4.8×16 | Саморезы с полукруглой головкой и крестообразным шлицемST4,8 × 16 | Cross Recessed Pan Head Tapping Screw T4.8×16 | 2
| 12 | P208001515780000 | Прокладка Выпускного Воздуховода,Муфта Сцепления | Outlet Air Pipe Shield,Clutch | 1
| 13 | BGB16674-M6×16 | Болты с шестигранной головкой M6 × 16 | Hexagon Flange Bolt M6×16 | 2
| 14 | P107000172330000 | Канал Охладителя Тормозов, Длинный | Brake Cooler Duct, Long | 1
| 15 | P107000172340000 | Канал Охладителя Тормозов, Короткий | Brake Cooler Duct,Short | 1
| 16 | PJ00000907300700 | Хомут с винтовой фиксациейЧАС | Locking Hoop H | 1
| 17 | E015000100000000 | Двигатель В Сборе | Engine Completed Assy | 1 | 550ATV
|  | E015000100000003 | Двигатель В Сборе | Engine Completed Assy | 1 | 450ATV-4
|  | E014000100000000 | Двигатель В Сборе | Engine Completed Assy | 1 | конусность 1:7, изменение передаточного числа, 19:43
Рычаг переключения передач
| No | Каталожный номер ERP Part No. | Наименование | Part Name And Standard | Q'TY | Примечание | Аналоги
| 1 | P208001234100000 | Управление переключением | Gear Shifter | 1
| 2 | P212001234800000 | Крепление рулевого рычага переключения передачя | Gear Shift Arm Mounting Seat I | 1
| 3 | BGB16674-M6×16 | Болты с шестигранной головкойM6 × 16 | Hexagon Flange Bolt M6×16 | 2
| 4 | PJ00000924500100 | Зажим ∅12 ×∅15.5 | Bush ∅12×∅15.5 | 2
| 5 | BGB16674-M8×16 | Болты с шестигранной головкойM8 × 16 | Hexagon Flange Bolt M8×16 | 2
| 6 | P208001234900000 | Ограничительная пластина переключения передач | Shift Limiting Plate | 1
| 7 | P208001234850000 | Крепление рулевого рычага переключения передачII | Gear Shift Arm Mounting Seat II | 1
| 8 | BGB16674-M6×16 | Болты с шестигранной головкойM6 × 16 | Hexagon Flange Bolt M6×16 | 2
| 9 | P2080012342A0000 | Шток Переключения Передач | Gear Shift Rod I | 1
| 10 | P1070002332A0000 | Механизм рычага переключения передач | Gearshift Arm | 1
| 11 | BGB97.1-6 | Шайба 6 | Plain Washer6 | 1
| 12 | BGB16674-M6×12 | Болты с шестигранной головкойM6 × 12 | Hexagon Flange Bolt M6×12 | 1
ЗАДНИЙ ФОНАРЬ
| No | Каталожный номер ERP Part No. | Наименование | Part Name And Standard | Q'TY | Примечание | Аналоги
| 1 | P311001353500000 | Комбинированный левый задний габаритный фонарь | Rear Position Light Assy. （L） | 1
| 2 | P311001354500000 | Задний левый указатель поворота | Rear Turning Light（L） | 1
| 3 | P311001353750000 | Комбинированный правый задний габаритный фонарь | Rear Position Light Assy. （R） | 1
| 4 | P311001354750000 | Правый задний указатель поворота | Rear Turning Light（R） | 1
| 5 | BGB845-ST3.9×13 | Саморезы с полукруглой головкой и крестообразным шлицемST3.9 × 13 | Cross Recessed Pan Head Tapping Screw T3.9×13 | 12
| 6 | P208001822200000 | Пластина крепления заднего левого фонаряя | Rear Left Tail light fitting board I | 1
| 7 | P208001822210000 | Пластина крепления заднего правого фонаряя | Rear Right Tail light fitting board I | 1
| 8 | P212001378100001 | Саморезы с полукруглой головкой и крестообразным шлицемST4,8 × 16 | Cross Recessed Pan Head Tapping Screw T4.8×16 | 4
| 9 | P118E00353000000 | Задний Габаритный Фонарь В Сборе | Rear Position Light Assy | 1 | Катафот
Топливный фильтр
| No | Каталожный номер ERP Part No. | Наименование | Part Name And Standard | Q'TY | Примечание | Аналоги
| 1 | P107F00811100000 | Топливный бак | Fuel Tank (EPA) | 1 | С покрытием
| 1 | P107F00811101000 | Топливный бак | Fuel Tank (EPA) | 1 | Без покрытия
| 2 | P107000811400000 | Крышка топливного бака | Fuel Tank Cover | 1
| 3 | P107000165290000 | Сапун топливного бака | Breather Pipe, Fuel Tank | 1
| 4 | BGB16674-M6×30 | Болты с шестигранной головкойM6 × 30 | Hexagon Flange Bolt M6×30 | 4
| 5 | PJ00000906050200 | Плоская подушкаφ6,5 × φ25 × 2 | WasherΦ6.5×Φ25×2 | 2
| 6 | P107F00811530000 | Крышка топливного насоса | Oil Pump Cover | 1 | Специально для EFI
| 7 | P208001395000100 | Топливный насос | Fuel Pump (EFI Engine) | 1
| 8 | P116000165120000 | Топливопровод высокого давленияII | Fuel Pipe II | 1 | Специально для EFI
| 9 | PJ00000907200000 | Хомут А | Clamp A | 3
| 10 | PJ00000929301800 | Втулка фланцевая∅6,3 ×∅30 × 18 | Flanging Bush∅6.3×∅30×18 | 4
| 11 | P107F00811000000 | Топливный бак в сборе | Fuel Tank Assy(EPA) | 1 | С покрытием
| 11 | P107F00811001000 | Топливный бак в сборе | Fuel Tank Assy(EPA) | 1 | Без покрытия
| 12 | PJ00000933800200 | Прокладка топливного насосаC | Seal Gasket C,Fuel Pump | 1
Дисковые тормоза
| No | Каталожный номер ERP Part No. | Наименование | Part Name And Standard | Q'TY | Примечание | Аналоги
| 1 | P208001445000000 | Гидравлический тормоз в сборе | Hydraulic Brake AssyIII | 1
| 2 | P107000441700000 | Управление тормозом | Front Disc Brake Pump | 1
| 3 | P208001441500000 | Передний гидравлический шланг | Front Oil Pipe | 1
| 4 | P115000440010000 | Болты гидравлического маслопроводая | Oil Pipe BoltⅠ | 8
| 5 | P115000440020000 | Прокладка гидравлического шланга | Gasket,Oil Pipe | 18
| 6 | BGB16674-M6×25 | Болты с шестигранной головкойM6 × 25 | Hexagon Flange Bolt M6×25 | 5
| 7 | P208001441900000 | Соединительная трубка тормозного цилиндра | Connecting Oil Pipe,Proportional Valve | 1
| 8 | P107000441600000 | Тормозной цилиндр | Proptional Valve | 1
| 9 | P208001441400000 | Гидравлический шланг передний правый | Right Front Oil Pipe | 1
| 10 | Q115000441110000 | Передние тормозные колодки | Front Brake Pad | 2
| 11 | P107000441200000 | Суппорт дискового тормоза переднего правого | Front Brake Caliper(R) | 1
|  | P206101441200000 | Суппорт дискового тормоза переднего правого | Front Brake Caliper(R) | 1
| 12 | P208001376200000 | Выключатель заднего стоп-сигнала | Lamp Switch, Rear Break | 1
| 13 | P107000441100000 | Суппорт дискового тормоза переднего левого | Front Brake Caliper(L) | 1
|  | P206101441100000 | Суппорт дискового тормоза переднего левого | Front Brake Caliper(L) | 1
| 14 | P107000440030000 | Крышка масляного бачка дискового тормоза | Disc Brake Oil Cup Cover | 1
| 15 | P107000440050000 | Бумажная прокладка масляного стакана дискового тормозаII | Paper Gasket Ii, Oil Cup | 1
| 16 | P107000440070000 | Масляный бачок дискового тормоза | Disc Brake Oil Cup | 1
| 17 | P107000440090000 | Трубка подачи жидкости | Oil Pipe I | 1
| 18 | P208001442300000 | Промежуточные гидравлические трубки | Middle Hydralic Oil Pipe | 1
| 19 | P208001441300000 | Левый передний гидравлический шланг | Front Oil Pipe(L) | 1
| 20 | Q115000443110000 | Колодки стояночного тормоза | Parking Brake Pad | 1
| 21 | P107000443101000 | Стояночный Тормоз В Сборе | Parking Brake Assy | 1
| 22 | BGB16674-M10×1.25×22 | Болты с шестигранной головкойM10 × 1,25 × 22 | Hexagon Flange Bolt M10×1.25×22 | 2
| 23 | BGB93-8 | Шайба 8 | Spring Washer8 | 4
| 24 | GB/T16674-M6×12 | Болты с шестигранной головкойM6 × 12 | Hexagon Flange Bolt M6×12 | 9
| 25 | P115000444590000 | Зажим для крепления гидравлических трубок | Clip I,Oil Pipe | 9
| 26 | PJ00000907300000 | Хомут с винтовой фиксациейА | Locking Hoop A | 1
| 27 | BGB6187-M6 | Контргайки с шестигранным фланцем и металлическими вставкамиM6 | Hexagon Flange Locked Nut M6 | 6
| 28 | PJ00000902250200 | Болт с внутренним шестигранником и дискомM6 × 28 | Socket Hexagon Screw M6×28 | 6
| 29 | P115000444570000 | Стояночный дисковый тормоз | Parking Brake Plate | 1
| 30 | P107000441801000 | Главный тормозной цилиндр | Main Pump | 1
| 31 | PJ000004323A0600 | Трос стояночного тормоза | Parking Cable G | 1
| 32 | P115000444580000 | Резиновая втулка для крепления гидравлических трубок | Oil Pipe Fixing Rubber Sleeve | 2
| 33 | BGB16674-M8×16 | Болты с шестигранной головкойM8 × 16 | Hexagon Flange Bolt M8×16 | 4
| 34 | BGB16674-M8×25 | Болты с шестигранной головкойM8 × 25 | Hexagon Flange Bolt M8×25 | 2
| 35 | P107000440040000 | Прокладка бачка тормозной жидкости | Paper Gasket I, Oil Cup | 1
| 36 | Q115000441210000 | Передняя правая тормозная колодка | Front Right Brake Pad | 1
ПОДСТАВКИ ДЛЯ НОГ
| No | Каталожный номер ERP Part No. | Наименование | Part Name And Standard | Q'TY | Примечание | Аналоги
| 1 | P208001515420000 | Кронштейн левой педалия | Left Foot Pedal Bracket I | 1
| 2 | P208001515430000 | Кронштейн правой педалия | Right Foot Pedal Bracket I | 1
| 3 | BGB16674-M10×1.25×20 | Болты с шестигранной головкойM10 × 1,25 × 20 | Hexagon Flange Bolt M10×1.25×20 | 8
| 4 | P208001824020000 | Подставка для левой ноги | Left Footrest | 1
| 5 | P208001824040000 | Подставка для правой ноги | Right Footrest | 1
| 6 | P208001515170000 | Декоративная панель переднего левого защитного кожуха | Decoration Plate , Side Fender (Front Left) | 1
| 7 | P208001515180000 | Передняя правая защитная пластина декоративная доска | Decoration Plate , Side Fender (Front Right) | 1
| 8 | PJ00000902250100 | Болт с внутренним шестигранником и дискомM6 × 16 | Socket Hexagon Screw M6×16 | 32
| 9 | PJ00000903500300 | Зажим гайкиM6 × 2 | Nut Holder M6×2 | 8
| 10 | BGB6187-M6 | Контргайки с шестигранным фланцем и металлическими вставкамиM6 | Hexagon Flange Locked Nut M6 | 4
| 11 | P118000515270000 | Противоскользящий блок для ножной педали | Anti-Skidding Block,Footrest | 4
| 12 | PJ00000931350200 | Демпфирующая прокладка φ8 × 12 | Damping Gasket Φ8×12 | 2
Панель приборов
| No | Каталожный номер ERP Part No. | Наименование | Part Name And Standard | Q'TY | Примечание | Аналоги
|  | P208001361000001 | Панель приборов | Meter Assy | 1
| 2 | BGB845-ST4.8×13 | Саморезы с полукруглой головкой и крестообразным шлицемST4,8 × 13 | Cross Recessed Pan Head Tapping Screw ST4.8×13 | 4
| 3 | BGB97.1-5 | Шайба 5 | Plain Washer5 | 4
Сидение
| No | Каталожный номер ERP Part No. | Наименование | Part Name And Standard | Q'TY | Примечание | Аналоги
| 1 | P208001711100000 | Подушка | Seat Cushion Comp. I | 1
| 2 | PJ00000931150400 | Демпфер φ10 × 14 | Anti-vibration Pad φ10×14 | 4
| 3 | BGB5783-M6×120-BA | Болты с шестигранной головкойM6 × 120 | Hex Head Bolt M6×120 | 1
| 4 | PJ00000963001300 | Пружина N | Torsional Spring N | 1
| 5 | P118000711130000 | Крючок крепления | Front Seat Hook | 1
| 6 | BGB6184-M6-BA | Цельнометаллическая стопорная гайкаM6 | Self-Lock Nut M6 | 1
| 7 | P208001712100000 | Спинка | Backrest | 1
| 8 | P208001715700000 | Крепление спинки | Backrest Support | 1
| 9 | BGB16674-M8×20 | Болты с шестигранной головкойM8 × 20 | Hexagon Flange Bolt M8×20 | 3
| 10 | P212001826030000 | Защита спинки | Backrest Backplate I | 1
| 11 | PJ00000902250100 | Болт с внутренним шестигранником и дискомM6 × 16 | Socket Hexagon Screw M6×16 | 3
Крышки тполивного бака
| No | Каталожный номер ERP Part No. | Наименование | Part Name And Standard | Q'TY | Примечание | Аналоги
| 1 | P20800182410000033 | Крышка топливного бака; темно-красный | Fuel Tank Cover（Red ) | 1
|  | P20800182410000070 | Крышка топливного бака; синяя | Fuel Tank Cover（Blue)
|  | P20800182410000012 | Крышка топливного бака; ярко-белый | Fuel Tank Cover(White)
|  | P20800182410000022 | Крышка топливного бака; ярко-черный | Fuel Tank Cover(Black)
|  | P20800182410000062 | Крышка топливного бака; армейский зеленый | Fuel Tank Cover(Dack Green)
|  | P20800182410000040 | Крышка топливного бака; оранжевая | Fuel Tank Cover(Orange)
|  | P20800182410000031 | Крышка топливного бака; темно-красный | Fuel Tank Cover(Dark Red)
|  | P20800182410000052 | Крышка топливного бака; желтый | Fuel Tank Cover(Yellow)
|  | P20800182410000092 | Крышка топливного бака; армейский зеленый камуфляж | Fuel Tank Cover(Green Camouflage)
|  | P2080018241000009B | Крышка топливного бака; желтый камуфляж | Fuel Tank Cover(Viper woodland Camo )
|  | P20800182410000093 | Крышка топливного бака;VistaКленовый лист | Fuel Tank Cover(Vista Camouflage )
|  | P20800182410000064 | Крышка топливного бака; Новый армейский зеленый | Fuel Tank Cover( New Dack Green)
| 2 | PJ00000903500300 | Зажим гайкиM6 × 2 | Nut Holder M6×2 | 4
| 3 | PJ00000902250100 | Болт с внутренним шестигранником и дискомM6 × 16 | Socket Hexagon Screw M6×16 | 6
| 4 | P20800182408000033 | Левая защитная пластина топливного бака; темно-красный | Fuel Tank Left Cover（Red ) | 1
|  | P20800182408000070 | Левая защитная пластина топливного бака; синий | Fuel Tank Left Cover（Blue) | 1
|  | P20800182408000012 | Левая защитная пластина топливного бака; ярко-белый | Fuel Tank Left Cover(White) | 1
|  | P20800182408000022 | Левая защитная пластина топливного бака; ярко-черный | Fuel Tank Left Cover(Black) | 1
|  | P20800182408000062 | Левая защитная пластина топливного бака; армейский зеленый | Fuel Tank Left Cover(Dark Green) | 1
|  | P20800182408000040 | Левая защитная пластина топливного бака; оранжевая | Fuel Tank Left Cover(Orange) | 1
|  | P20800182108000031 | Левая защитная пластина топливного бака; темно-красный | Fuel Tank Left Cover(Dark Red) | 1
|  | P20800182408000052 | Левая защитная пластина топливного бака; желтый | Fuel Tank Left Cover(Yellow) | 1
|  | P20800182408000092 | Левая защитная пластина топливного бака; армейский зеленый камуфляж | Fuel Tank Left Cover(Green Camouflage) | 1
|  | P2080018240800009B | Левая защитная пластина топливного бака; желтый камуфляж | Fuel Tank Left Cover(Viper woodland Camo ) | 1
|  | P20800182408000093 | Левая защитная пластина топливного бака;VistaКленовый лист | Fuel Tank Left Cover(Vista Camouflage ) | 1
|  | P20800182408000064 | Левая защитная пластина топливного бака; Новый армейский зеленый | Fuel Tank Left Cover(New Dack Green) | 1
| 5 | P20800182409000033 | Правая защитная пластина топливного бака; темно-красный | Fuel Tank Right Cover（Red ) | 1
|  | P20800182409000070 | Правая защитная пластина топливного бака; синий | Fuel Tank Right Cover（Blue) | 1
|  | P20800182409000012 | Правая защитная пластина топливного бака; ярко-белый | Fuel Tank Right Cover(White) | 1
|  | P20800182409000022 | Правая защитная пластина топливного бака; ярко-черный | Fuel Tank Right Cover(Black) | 1
|  | P20800182409000062 | Правая защитная пластина топливного бака; армейский зеленый | Fuel Tank Right Cover(Dark Green) | 1
|  | P20800182409000040 | Правая защитная пластина топливного бака; оранжевая | Fuel Tank Right Cover(Orange) | 1
|  | P20800182409000031 | Правая защитная пластина топливного бака; темно-красный | Fuel Tank Right Cover(Dark Red) | 1
|  | P20800182409000052 | Правая защитная пластина топливного бака; желтый | Fuel Tank Right Cover(Yellow) | 1
|  | P20800182409000092 | Правая защитная пластина топливного бака; армейский зеленый камуфляж | Fuel Tank Right Cover(Green Camouflage) | 1
|  | P2080018240900009B | Правая защитная пластина топливного бака;желтый камуфляж | Fuel Tank Right Cover(Viper woodland Camo ) | 1
|  | P20800182409000093 | Правая защитная пластина топливного бака;VistaКленовый лист | Fuel Tank Right Cover(Vista Camouflage ) | 1
|  | P20800182409000064 | Правая защитная пластина топливного бака; Новый армейский зеленый | Fuel Tank Right Cover(New Dack Green) | 1
| 6 | P107000825190000 | Декоративная крышка двигателяя | Decorative Cover I, Engine | 1
| 7 | BGB16674-M6×20 | Болты с шестигранной головкойM6 × 20 | Hexagon Flange Bolt M6×20 | 6
| 8 | PJ00000931250200 | Демпфер φ9 × 2,5 | Rubber Damping Gasket φ9×2.5 | 3
| 9 | P107000825200000 | Декоративная крышка двигателяII | Decorative Cover Ii, Engine | 1
| 10 | P208001823080000 | Крышка инструмента | Dashboard Cover | 1
Усилители и бампера
| No | Каталожный номер ERP Part No. | Наименование | Part Name And Standard | Q'TY | Примечание | Аналоги
| 1 | P208001513000000 | Усилитель переднего бампера | Front Bumper | 1
| 2 | PJ00000924400100 | Круглая пластиковая заглушкаφ32 | Plastic Plug ∅32 | 2
| 3 | BGB16674-M8×20 | Болты с шестигранной головкойM8 × 20 | Hexagon Flange Bolt M8×20 | 2
| 4 | BGB16674-M6×45 | Болты с шестигранной головкойM6 × 45 | Hexagon Flange Bolt M6×45 | 8
| 5 | P208001821020000 | Ромбоидная пластина | Diamond Plate Seat I | 2
| 6 | P208001821030000 | Ромбоидная пластина | Diamond Plate Cover I | 2
| 7 | PJ00000903460000 | Накидная гайкаM6 × 14 | Cap Nut M6×14 | 8
| 8 | P208001513500000 | Усилитель передней полки | Front Carrier | 1
| 9 | BGB70.1-2000-M8×25 | Винт с внутренним шестигранникомM8 × 25 | Hexagon Socket Cap Screw M8×35 | 4
| 10 | PJ00000902260200 | Болт с внутренним шестигранником и дискомM8 × 20 | Socket Hexagon Screw M8×20 | 2
| 11 | P208001513510000 | Соединительная пластина передней полки | Connection Plate,Front Carrier | 1
| 12 | PJ00000902250100 | Болт с внутренним шестигранником и дискомM6 × 16 | Socket Hexagon Screw M6×16 | 2
| 13 | P208001514500000 | Усилитель задней полки | Rear Carrier | 1
| 14 | P1180007221A0000 | Подлокотник I | Armrest I | 1
| 15 | P1180007222A0000 | Подлокотник II | Armrest II | 1
| 16 | BGB70.1-M8×35 | Винт с внутренним шестигранникомM8 × 35 | Hexagon Socket Cap Screw M8×35 | 4
| 17 | BGB923-M8×15 | Накидная гайкаM8 × 15 | Cap Nut M8×15 | 4
| 18 | PJ00000902260100 | Болт с внутренним шестигранником и дискомM8 × 16 | Socket Hexagon Screw M8×16 | 2
| 19 | PJ00000902260200 | Болт с внутренним шестигранником и дискомM8 × 20 | Socket Hexagon Screw M8×20 | 4
| 20 | P208001514000000 | Усилитель заднего бампера | Rear Bumper | 1
| 21 | P208001821040000 | Ромбоидная пластина II | Diamond Plate Seat II | 2
| 22 | P208001821050000 | Ромбоидная пластина II | Diamond Plate Cover II | 2
| 23 | P102000348100000 | Задний отражатель | Rear Reflector | 2
| 24 | BGB6177.1-M5 | Гайка с шестигранной головкойM5 | Hexagon Flange Nut M5 | 2
| 25 | PJ00000902260100 | Болт с внутренним шестигранником и дискомM8 × 16 | Socket Hexagon Screw M8×16 | 2
| 26 | BGB16674-M8×20 | Болты с шестигранной головкойM8 × 20 | Hexagon Flange Bolt M8×20 | 2
| 27 | BGB97.1-8 | Шайба 8 | Plain Washer8 | 8
| 28 | BGB97.1-6 | Шайба 6 | Plain Washer6 | 2
| 29 | BGB6177.1-M8 | Гайка с шестигранной головкойM8 | Hexagon Flange Bolt M8 | 2
КОРПУС ЗАДНЕЙ РАМЫ
| No | Каталожный номер ERP Part No. | Наименование | Part Name And Standard | Q'TY | Примечание | Аналоги
| 1 | P20800182802000033 | Задняя панель; темно-красный | Rear Body Cover（Red ) | 1
|  | P20800182802000070 | Задняя панель; синяя | Rear Body Cover（Blue)
|  | P20800182802000012 | Задняя панель; ярко-белый | Rear Body Cover(White)
|  | P20800182802000022 | Задняя панель; ярко-черный | Rear Body Cover(Black)
|  | P20800182802000062 | Задняя панель; армейский зеленый | Rear Body Cover(Dark Green)
|  | P20800182802000040 | Задняя панель; оранжевая | Rear Body Cover(Orange)
|  | P20800182802000031 | Задняя панель; темно-красный | Rear Body Cover(Dark Red)
|  | P20800182802000052 | Задняя панель; желтый | Rear Body Cover(Yellow)
|  | P20800182802000092 | Задняя панель; армейский зеленый камуфляж | Rear Body Cover(Green Camouflage)
|  | P20800182802000093 | Задняя панельVistaКленовый лист | Rear Body Cover（Yellow Camo Vista Color )
|  | P20800182802000064 | Задняя панель; новый армейский зеленый | Rear Body Cover(New Dark Green) | 1
|  | P2080018280200009B | Задняя панель; желтый камуфляж | Rear Body Cover（Yellow Camo Vista Color ) | 1
|  | P20800182802000094 | Задняя панельG2Камуфляж | Rear Body Cover(G2 Camouflage) | 1
| 2 | PJ00000903500300 | Зажим гайкиM6 × 2 | Nut Holder M6×2 | 19
| 3 | PJ00000902250100 | Болт с внутренним шестигранником и дискомM6 × 16 | Socket Hexagon Screw M6×16 | 19
| 4 | P208001828070000 | Боковая панель заднего левого колесая | Left Fender I，Rear Cover | 1
| 5 | P208001828080000 | Боковая панель заднего правого колесая | Right Fender I，Rear Cover | 1
| 6 | P208001828010000 | Крышка Крепления Заднего Фонаря | Taillight Mounting Cover | 1
КОРПУС ПЕРЕДНЕЙ РАМЫ
| No | Каталожный номер ERP Part No. | Наименование | Part Name And Standard | Q'TY | Примечание | Аналоги
| 1 | P208001822010000 | Пластина крепления фары | Mounting Plate, Headlight | 1
| 2 | PJ00000903500300 | Зажим гайкиM6 × 2 | Nut Holder M6×2 | 20
| 3 | PJ00000902250100 | Болт с внутренним шестигранником и дискомM6 × 16 | Socket Hexagon Screw M6×16 | 26
| 4 | P208001822070000 | Накладка левого переднего колеса | Left Fender I，Rear Cover | 1
| 5 | P208001825010000 | Брызговик передний левый | Right Fender I，Rear Cover | 1
| 6 | BGB845-ST4.8×13 | Саморезы с полукруглой головкой и крестообразным шлицемST4,8 × 13 | Cross Recessed Pan Head Tapping Screw ST4.8×13 | 6
| 7 | BGB845-ST4.8×13 | Саморезы с полукруглой головкой и крестообразным шлицемST4,8 × 13 | Cross Recessed Pan Head Tapping Screw ST4.8×13 | 2
| 8 | P20800182208000033 | Передняя панель; темно-красный | Front Body Cover（Red) | 1
|  | P20800182208000070 | Передняя панель; синий | Front Body Cover（Blue) | 1
|  | P20800182208000012 | Передняя панель; ярко-белый | Front Body Cover(White) | 1
|  | P20800182208000022 | Передняя панель; ярко-черный | Front Body Cover(Black) | 1
|  | P20800182208000062 | Передняя панель; армейский зеленый | Front Body Cover(Dark Green) | 1
|  | P20800182208000040 | Передняя панель; оранжевая | Front Body Cover(Orange) | 1
|  | P20800182208000031 | Передняя панель; темно-красный | Front Body Cover(Dark Red) | 1
|  | P20800182208000052 | Передняя панель; желтый | Front Body Cover(Yellow) | 1
|  | P20800182208000092 | Передняя панель; армейский зеленый камуфляж | Front Body Cover(Green Camouflage) | 1
|  | P20800182208000093 | Передняя панельVistaКленовый лист | Front Body Cover(Yellow Camo Vista Color) | 1
|  | P20800182208000064 | Передняя панель; новый армейский зеленый | Front Body Cover(New Dark Green) | 1
|  | P20800182208000094 | Передняя панельG2Камуфляж | Front Body Cover(G2 Camouflage) | 1
| 9 | P20800182209000033 | Крышка передней панели; темно-красный | Cover of Front Panel: Red | 1
|  | P20800182209000070 | Крышка передней панели; синяя | Cover of Front Panel: Blue | 1
|  | P20800182209000012 | Крышка передней панели; ярко-белый | Cover of Front Panel: White | 1
|  | P20800182209000022 | Крышка передней панели; ярко-черный | Cover of Front Panel: Black | 1
|  | P20800182209000062 | Крышка передней панели; армейский зеленый | Cover of Front Panel: Dark Green | 1
|  | P20800182209000040 | Крышка передней панели; оранжевая | Cover of Front Panel: Orange | 1
|  | P20800182209000031 | Крышка передней панели; оранжевая | Cover of Front Panel: Orange | 1
|  | P20800182209000052 | Крышка передней панели; желтый | Cover of Front Panel: Yellow | 1
|  | P20800182209000092 | Крышка передней панели; армейский зеленый камуфляж | Cover of Front Panel: Green Camouflage | 1
|  | P20800182209000093 | Крышка передней панели;VistaКленовый лист | Cover of Front Panel: Yellow Camo Vista Color | 1
|  | P20800182209000064 | Крышка передней панели; New Army Green | Cover of Front Panel: New Dark Green | 1
|  | P20800182209000094 | Крышка передней панели;G2Камуфляж | Cover of Front Panel: G2 Camouflage | 1
| 10 | PJ00000933500000 | Демпфер | Rubber Sleeve, Knob Switch | 2
| 11 | P311001822110000 | Поворотные переключатели | Knob Switch | 2
| 12 | P208001822100000 | Боковая панель переднего правого колеса | Right Fender, Front Cover | 1
| 13 | P208001825020000 | Брызговик передний правый | Right Mud Guard I，Front Cover | 1
| 14 | P208001515010000 | Декоративная крышка переключения передач | Gearshift Lever Cover | 1
| 15 | PJ00000932050300 | Пыльник переключения передачD | Gearshift Boot D | 1
| 16 | P208001821010000 | Защита переднего бампера | Protective Cover,Front Bumper | 1
| 17 | P311001354000000 | Левый передний указатель поворота | Front Turning Light （L） | 1
| 18 | P311001354250000 | Правый передний указатель поворота | Front Turning Light （R） | 1
Фары
| No | Каталожный номер ERP Part No. | Наименование | Part Name And Standard | Q'TY | Примечание | Аналоги
| 1 | P311001822020000 | Пластина крепления левой лампы | Headlight Mounting Cover,Left | 1
| 2 | P311001822030000 | Пластина крепления правой лампы | Headlight Mounting Cover,Right | 1
| 3 | P311001355000000 | Детали переднего габаритного огня | Front Position Lamp | 2
| 4 | BGB845-ST4.8×13 | Саморезы с полукруглой головкой и крестообразным шлицемST4,8 × 13 | Cross Recessed Pan Head Tapping Screw ST4.8×13 | 8
| 5 | P311001352100000 | Комбинация прожектора левого и ближнего света | Dipped Headlight(L) | 1
| 6 | P311001351600000 | Комбинация левой фары дальнего света | Distance Headlight(L) | 1
| 7 | P311001352300000 | Комбинация правой фары ближнего света | Dipped Headlight(R) | 1
| 8 | P311001351800000 | Комбинация правой фары дальнего света | Distance Headlight(R) | 1
| 9 | P311001515520000 | Монтажная пластина левой проекционной лампы | Headlamp Support Plate(L) | 1
| 10 | P311001515530000 | Монтажная пластина лампы правого проектора | Headlamp Support Plate(R) | 1
| 11 | BGB845-ST4.8×13 | Саморезы с полукруглой головкой и крестообразным шлицемST4,8 × 13 | Cross Recessed Pan Head Tapping Screw ST4.8×13 | 8
| 12 | P208001515050000 | Кронштейн крепления лампыIII | Light Mounting Bracket III | 1
| 13 | P208001515060000 | Кронштейн крепления лампыIV | Light Mounting Bracket IV | 1
| 14 | BGB16674-M6×16 | Болты с шестигранной головкойM6 × 16 | Hexagon Flange Bolt M6×16 | 6
| 15 | PJ00000384140000 | Лампа фарыH11；12 В；55 Вт | Bulb HS1; 12V; 35W | 4
Крышка Заднего Фонаря
| No | Каталожный номер ERP Part No. | Наименование | Part Name And Standard | Q'TY | Примечание | Аналоги
| 1 | P208001828030000 | Крышка Заднего Фонаря | Taillight Cover | 1
| 2 | PJ00000902250100 | Болт с внутренним шестигранником и дискомM6 × 16 | Socket Hexagon Screw M6×16 | 4
Лебедка
| No | Каталожный номер ERP Part No. | Наименование | Part Name And Standard | Q'TY | Примечание | Аналоги
| 1 | P115000899110100 | Корпус лебедки (3500B) | Body of Winch（3500B） | 1
| 2 | BGB16674-M8×20 | Болты с шестигранной головкойM8 × 20 | Hexagon Flange Bolt M8×20 | 4
| 3 | P115000899020000 | Направляющее шкив лебедки | Guide Pulley, Winch | 1
| 4 | BGB16674-M10×1.25×20 | Болты с шестигранной головкойM10 × 1,25 × 20 | Hexagon Flange Bolt M10×1.25×20 | 2
| 5 | BGB6187-M10×1.25 | Контргайки с шестигранным фланцем и металлическими вставкамиM10 × 1,25 | Hexagon Flange Locked Nut M10×1.25 | 2
| 6 | P115000899050000 | Ручная лента | Hand Tape | 1
| 7 | P115000899040000 | Пластиковое стопорное кольцо | Plastic Snap Ring | 1
| 8 | P115000899090000 | Вал штифтаΦ9,5 × 40 | Axis Pin Φ9.5×40 | 1
| 9 | BGB91-2.5×30 | Шплинт2,5 × 30 | Cotter Pin 2.5×30 | 1
| 10 | P115000899010000 | Крюк | Hook | 1
| 11 | P115000899000100 | Лебедка в сборе | Winch | 1
КОРПУС ПЕРЕДНЕЙ РАМЫ
| No | Каталожный номер ERP Part No. | Наименование | Part Name And Standard | Q'TY | Примечание | Аналоги
| 1 | P208003822010000 | Пластина крепления фары | Mounting Plate, Headlight | 1
| 2 | PJ00000903500300 | Зажим гайкиM6 × 2 | Nut Holder M6×2 | 20
| 3 | PJ00000902250100 | Болт с внутренним шестигранником и дискомM6 × 16 | Socket Hexagon Screw M6×16 | 26
| 4 | P208003822070000 | Накладка левого переднего колеса | Left Fender I，Rear Cover | 1
| 5 | P208001825010000 | Брызговик передний левый | Right Fender I，Rear Cover | 1
| 6 | BGB845-ST4.8×13 | Саморезы с полукруглой головкой и крестообразным шлицемST4,8 × 13 | Cross Recessed Pan Head Tapping Screw ST4.8×13 | 6
| 7 | BGB845-ST4.8×13 | Саморезы с полукруглой головкой и крестообразным шлицемST4,8 × 13 | Cross Recessed Pan Head Tapping Screw ST4.8×13 | 2
| 8 | P20800382208000033 | Передняя панель; темно-красный | Front Body Cover（Red) | 1
|  | P20800382208000070 | Передняя панель; синий | Front Body Cover（Blue) | 1
|  | P20800382208000012 | Передняя панель; ярко-белый | Front Body Cover(White) | 1
|  | P20800382208000022 | Передняя панель; ярко-черный | Front Body Cover(Black) | 1
|  | P20800382208000062 | Передняя панель; армейский зеленый | Front Body Cover(Dark Green) | 1
|  | P20800382208000040 | Передняя панель; оранжевая | Front Body Cover(Orange) | 1
|  | P20800382208000031 | Передняя панель; темно-красный | Front Body Cover(Dark Red) | 1
|  | P20800382208000052 | Передняя панель; желтый | Front Body Cover(Yellow) | 1
|  | P20800382208000092 | Передняя панель; армейский зеленый камуфляж | Front Body Cover(Green Camouflage) | 1
|  | P20800382208000093 | Передняя панельVistaКленовый лист | Front Body Cover(Yellow Camo Vista Color) | 1
| 9 | P20800382209000033 | Крышка передней панели; темно-красный | Cover of Front Panel: Red | 1
|  | P20800382209000070 | Крышка передней панели; синяя | Cover of Front Panel: Blue | 1
|  | P20800382209000012 | Крышка передней панели; ярко-белый | Cover of Front Panel: White | 1
|  | P20800382209000022 | Крышка передней панели; ярко-черный | Cover of Front Panel: Black | 1
|  | P20800382209000062 | Крышка передней панели; армейский зеленый | Cover of Front Panel: Dark Green | 1
|  | P20800382209000040 | Крышка передней панели; оранжевая | Cover of Front Panel: Orange | 1
|  | P20800382209000031 | Крышка передней панели; оранжевая | Cover of Front Panel: Orange | 1
|  | P20800382209000052 | Крышка передней панели; желтый | Cover of Front Panel: Yellow | 1
|  | P20800382209000092 | Крышка передней панели; армейский зеленый камуфляж | Cover of Front Panel: Green Camouflage | 1
|  | P20800382209000093 | Крышка передней панели;VistaКленовый лист | Cover of Front Panel: Yellow Camo Vista Color | 1
| 10 | PJ00000933500000 | Ручка переключателя предварительной затяжки резиновая втулка | Rubber Sleeve, Knob Switch | 2
| 11 | P311001822110000 | Поворотные переключатели | Knob Switch | 2
| 12 | P208003822100000 | Боковая панель переднего правого колеса | Right Fender, Front Cover | 1
| 13 | P208001825020000 | Брызговик передний правый | Right Mud Guard I，Front Cover | 1
| 14 | P208001515010000 | Декоративная крышка переключения передач | Gearshift Lever Cover | 1
| 15 | PJ00000932050300 | Пыльник переключения передачD | Gearshift Boot D | 1
| 16 | P208003821010000 | Защита переднего бампера | Protective Cover,Front Bumper | 1
| 17 | P311001354000000 | Левый передний указатель поворота | Front Turning Light （L） | 1
| 18 | P311001354250000 | Правый передний указатель поворота | Front Turning Light （R） | 1
НАКЛЕЙКИ и стикеры
| No | Каталожный номер ERP Part No. | Наименование | Part Name And Standard | Q'TY | Примечание | Аналоги
| 1 | P103J00091630000 | Этикетка с предупреждением о возрасте | Warning Label-Age Limit | 1
| 2 | P103J00091620000 | Предупреждающие знак - пассажиры | Warning Label- Passengers | 1
| 3 | BGB12618-3.2×12 | Заклепки глухие с овальной головкой открытого типа3,2 × 12 | Rivet 3.2×12 | 18
| 4 | BGB97.1-3 | Шайба 3 | Washer3 | 18
| 5 | P103J00091610000 | Этикетка с предупреждением | Warning Label-Comprehensive | 1
| 6 | P103J00091640000 | Маркировка давления в шинах и веса | Warning Label-Tire Pressure and Weight | 1
| 1 | P311001353250000 | Крепеж номерного знака |  | 1
| 2 | P208001515370000 | Подсветка заднего номерного знака |  | 1