## 1000UTV发动机图册
Головка блока цилиндра
| No | ERP Part No. | Наименование | Part Name And Standard | Q'TY
| 1 | P012000122000100 | Цилиндр в сборе с головкой цилиндра (1) | Cylinder Head Assembly Cylinder (1) | 1
| 2 | P012000122000200 | Цилиндр в сборе с головкой цилиндра (2) | Cylinder Head Assembly Cylinder (2) | 1
Детали головки блока цилиндров
| No | ERP Part No. | Наименование | Part Name And Standard | Q'TY
| 1 | P012000110120000 | Цилиндрические болты М10×1,25×165 | Cylinder bolts M10×1.25×165 | 4
| 2 | P012000110180000 | Цилиндрические болты М10×1,25×195 | Cylinder bolts M10×1.25×195 | 4
| 3 | PJ00000906020500 | Медная шайба 10×18×3 | Copper Washer 10×18×3 | 8
| 4 | P010000333000000 | Свеча зажигания Ngk Dcpr7E | Spark Plug Ngk Dcpr7E | 2
| 5 | BGB5787-M6×12 | Болты с шестигранной головкой M6×12 | Hexagon Flange Bolts M6×12 | 2
| 6 | PJ00000906010100 | Шайба алюминиевая 6×12×1,5 | Aluminum Washer 6×12×1.5 | 2
| 7 | P0120001220A0200 | Головка цилиндра в сборе Цилиндр (2) | Cylinder Head assy Cylinder (2) | 1
| 8 | BGB901-M8×45-B | Шпилька M8×45(Sus) | Stud M8×45(Sus) | 4
| 9 | BGB70-M6×100 | Винты с внутренним шестигранником M6×100 | Hexagon socket head cap screws M6×100 | 4
| 10 | P010000123120000 | Уплотнение 1PK-N769C-4 | Seal 1PK-N769C-4 | 2
| 11 | P010000123110000 | Крышка, головка цилиндра | Cover,Cylinder Head | 2
| 12 | PJ00000906010900 | Шайба алюминиевая 14×22×1,5 | Aluminum Washer 14×22×1.5 | 4
| 13 | P010000123250000 | Прокладка, Болты крышки головки цилиндра | Gasket,Cylinder Head Cover Bolts | 4
| 14 | P010000123260000 | Болты М6×25 | Bolts M6×25 | 4
| 15 | P0120001220A0100 | Головка цилиндра в сборе Цилиндр (1) | Cylinder Head assy Cylinder (1) | 1
Клапана
| No | ERP Part No. | Наименование | Part Name And Standard | Q'TY
| 1 | P010000147110000 | Впускной клапан | Intake Valve | 4
| 2 | P010000147210000 | Выхлопной клапан | Exhaust Valve | 4
| 3 | P010000147020000 | Седло клапанной пружины | Valve Spring Seat | 8
| 4 | P010000147050000 | Уплотнение штока клапана | Valve Stem Seal | 8
| 5 | P010000147030000 | Весна, Клапан | Spring,Valve | 8
| 6 | P010000147070000 | Фиксатор, Пружина клапана | Retainer,Valve Spring | 8
| 7 | P010000147130000 | Хранитель замка клапана | Valve Lock Keeper | 16
| 8 | PJ00000906004100 | Шайба 12,5×17×0,5 | Washer 12.5×17×0.5 | 8
| 9 | P0100001441A0000 | Коромысло впускного клапана | Intake Valve Rocker | 2
| 10 | P0100001442A0000 | Коромысло выпускного клапана | Exhaust Valve Rocker | 2
| 11 | P010000144030000 | Вал коромысла клапана | Valve Rockershaft | 4
Цилиндр
| No | ERP Part No. | Наименование | Part Name And Standard | Q'TY
| 1 | PJ00000908020600 | Штифт,Дюбель 14×16 | Pin,Dowel 14×16 | 8
| 2 | P0100001207A0100 | Прокладка, головка цилиндра | Gasket,Cylinder Head | 2
| 3 | P0120001211A0200 | Корпус цилиндра в сборе Цилиндр (2) | Cylinder Body assy Cylinder (2) | 1
| 4 | P010000120090000 | Прокладка, основание цилиндра | Gasket,Cylinder Base | 2
| 5 | P0120001211A0100 | Корпус цилиндра в сборе Цилиндр (1) | Cylinder Body assy Cylinder (1) | 1
ГРМ
| No | ERP Part No. | Наименование | Part Name And Standard | Q'TY
| 1 | P012000142120000 | распределительный валⅡ | Camshaft Ⅱ | 1
| 2 | P010000143060000 | Ограничительная пластина распределительного вала | Camshaft Limiting Plate | 2
| 3 | BGB5787-M6×12 | Болты с шестигранной головкой M6×12 | Hexagon Flange Bolts M6×12 | 4
| 4 | P012000143040000 | Ведомая звездочка с синхронизацией | Timing Driven Sprocket | 2
| 5 | BGB70-M6×16-10.9-F | Винты с внутренним шестигранником M6×16-10,9 | Hexagon socket head cap screws M6×16-10.9 | 6
| 6 | P012000143020000 | Цепь ГРМ М7-6,35-118 | Timing Chain M7-6.35-118 | 2
| 7 | P012000145080000 | Прокладка, Натяжитель | Gasket,Tensioner | 2
| 8 | P012000145300000 | Натяжитель в сборе. | Tensioner Assy. | 2
| 9 | BGB5787-M6×25 | Болты с шестигранной головкой M6×25 | Hexagon Flange Bolts M6×25 | 4
| 10 | P0100001451B0000 | Руководство по натяжению цепи привода ГРМ | Timing Chain Tensioner Guide | 2
| 11 | P0100001452B0000 | Руководство по цепи привода ГРМ | Timing Chain Guide | 2
| 12 | P010000145010000 | Болты натяжителя M6×12 | Tensioner bolts M6×12 | 2
| 13 | P012000142110000 | распределительный валⅠ | CamshaftⅠ | 1
| 14 | P010000145070000 | Цепная пластина | Chain Plate | 2
Поршень
| No | ERP Part No. | Наименование | Part Name And Standard | Q'TY
| 1 | P012000134000000 | Коленчатый вал в сборе | Crankshaft Assy | 1
|  | P017000134000000 | Коленчатый вал в сборе | Crankshaft Assy
| 2 | P0120001311A0000 | Комплект поршневых колец | Piston Ring Set | 2
| 3 | P007000131070000 | Стопорное кольцо, поршневой палец | Circlip,Piston Pin | 4
| 4 | P012000131020000 | Поршневой палец | Piston Pin | 2
| 5 | P012000131010000 | Поршень | Piston | 2
| 6 | P010000130010000 | Шпонка | Key | 1
Масляный насос
| No | ERP Part No. | Наименование | Part Name And Standard | Q'TY
| 1 | P0120001110A0000 | Правый картер в сборе | Right Crankcase Assy | 1
| 2 | P012000110190000 | Прокладка,Картер | Gasket,Crankcase | 1
| 3 | P010000134010000 | Подшипник коленчатого вала RB9173KU | Crankshaft Bearing RB9173KU | 2
| 4 | P010000134020000 | Подшипник коленчатого вала RB9173KL | Crankshaft Bearing RB9173KL | 2
| 5 | PJ00000908020300 | Штифт,Дюбель 10×16 | Pin,Dowel 10×16 | 2
| 6 | P002000111070000 | Глухая гайка, дренаж масла | Blind Nut,Oil Drainage | 1
| 7 | PJ00000912014700 | Уплотнительное кольцо 36×3,5 | O-Ring 36×3.5 | 1
| 8 | P002000152040000 | Фильтр-пружина | Filter Spring | 1
| 9 | P002000152030000 | Сетчатый фильтр масляного фильтра | Oil Filter Strainer | 1
| 10 | P010000151010000 |  |  | 1
| 11 | P010000151100000 | Масляный насос в сборе | Oil Pump Assy | 1
| 12 | BGB819.1-M6×30 | Винт с потайной головкой с крестообразным шлицем M6×30 | Cross recessed countersunk head screw M6×30 | 3
| 13 | BGB894.1-10 | Стопорное кольцо для вала∅10 | Circlip for shaft ∅10 | 1
| 14 | P010000197090000 | Ведомая шестерня водяного насоса | Water pump driven gear | 1
| 15 | PJ00000908010800 | Штырь∅4×21 | Pin ∅4×21 | 2
| 16 | P010000197070001 | Вал водяного насосаⅠ | Water Pump ShaftⅠ | 1
| 17 | PJ00000906001300 | Шайба 10,3×17×1 | Washer 10.3×17×1 | 1
| 18 | P010000197080000 | Привод водяного насоса | Water Pump driving gear | 1
| 19 | P010000150020000 | Средняя шестерня масляного насоса | Oil Pump Middle Gear | 1
| 20 | P010000245040000 | Дублирующий вал шестерни∅10×50 | Duplicate Gear Shaft ∅10×50 | 2
| 21 | BGB276-6200RS | Подшипник 6200RS | Bearing 6200RS | 1
| 22 | P010000153080000 | Нефтяной сепаратор | Oil Separator | 1
| 23 | P010000153090000 | Уплотнение 1ПК-ВС-0020С-А-4 | Seal 1PK-VS-0020C-A-4 | 1
| 24 | P010000110350000 | втулка∅10×∅20×11 | Bushing ∅10×∅20×11 | 1
| 25 | PJ00000904060200 | Резьбовая заглушка NPT1/8 | Screw Plug NPT1/8 | 1
| 26 | PJ00000908010100 | Штырь∅6×12 | Pin ∅6×12 | 1
Правая крышка картера
| No | ERP Part No. | Наименование | Part Name And Standard | Q'TY
| 1 | P007000123020000 | Крышка, выпускной клапан | Cover,Exhaust Valve | 1
| 2 | PJ00000912014200 | Уплотнительное кольцо 32,7×3,1 | O-Ring 32.7×3.1 | 1
| 3 | P010000152030000 | Сетчатый фильтр масляного фильтра | Oil Filter Strainer | 1
| 4 | P024000224120000 | Держатель, ведущая звездочка | Holder,Drive sprocket | 1
| 5 | BGB5787-M6×12 | Болты с шестигранной головкой M6×12 | Hexagon Flange Bolts M6×12 | 2
| 6 | P010000110170000 | Прокладка,правая крышка картера | Gasket,Right Crankcase Cover | 1
| 7 | PJ00000908020100 | Штифт, дюбель 8×12 | Pin,Dowel 8×12 | 2
| 8 | P0100001131A0000 | Правая крышка картера в сборе | Right Crankcase Cover Assy | 1
| 9 | P010000112050000 | Масляная пробка M10×1,25×12,Картер | Oil Plug M10×1.25×12,Crankcase | 1
| 10 | P010000111050000 | Соединение нефтяной трубы | Oil Pipe Joint | 2
| 11 | BGB5787-M6×30 | Болты с шестигранной головкой M6×30 | Hexagon Flange Bolts M6×30 | 15
| 12 | P010000134030000 | Подшипник крышки картера MB9340KS | Crankcase Cover Bearing MB9340KS | 2
| 13 | PJ00000911013300 | Сальник 34×52×7 | Oil Seal 34×52×7 | 1
| 14 | PJ00000907100600 | Пружинный зажим G∅14 | Spring Clamp G ∅14 | 1
| 15 | P010000110260000 | Выхлопная труба | Exhaust Pipe | 1
| 16 | BGB819.1-M6×30 | Винт с потайной головкой с крестообразным шлицем M6×30 | Cross recessed countersunk head screw M6×30 | 2
| 17 | P010000151100100 | Масляный насос в сборе | Oil Pump Assy | 1
| 18 | P010D00153071750 | Резиновая масляная труба 1750 | Rubber Oil Pipe 1750 | 1
| 19 | P010000112040000 | Соединение, дыхательная трубка | Joint,Breathing Pipe | 1
| 20 | PJ00000912010200 | Уплотнительное кольцо 6×2 | O-Ring 6×2 | 2
| 21 | PJ00000907300000 | Зажим для шланга в сборе∅12～∅20 | Hose Clamp Assy ∅12～∅20 | 2
Левая крышка картера
| No | ERP Part No. | Наименование | Part Name And Standard | Q'TY
| 1 | P0120001120A0000 | Левый картер в сборе | Left Crankcase Assy | 1
| 2 | PJ00000904060200 | Резьбовая заглушка NPT1/8 | Screw Plug NPT1/8 | 1
| 3 | P0100001521A0000 | Масляный фильтр | Oil Filter | 1
| 4 | PJ00000912016400 | Уплотнительное кольцо 61,5×2,4 | O-Ring 61.5×2.4 | 1
| 5 | P010000152050000 | Крышка масляного фильтра | Oil Filter Cover | 1
| 6 | BGB5787-M6×20 | Болты с шестигранной головкой M6×20 | Hexagon Flange Bolts M6×20 | 3
| 7 | P010000365600000 | Датчик давления масла | Oil Pressure Sensor | 1
| 7 | P010000365600010 | Датчик давления масла | Oil Pressure Sensor | 1
| 8 | P010000153100000 | Плунжер сброса давления | Pressure Relief Plunger | 1
| 9 | P003000152070000 | Весна∅8×∅1×32,5 | Spring ∅8×∅1×32.5 | 1
| 10 | PJ00000906010600 | Алюминиевая шайба 12,5×20×2 | Aluminum Washer 12.5×20×2 | 1
| 11 | P012000233150000 | Полые болты M12×1,25×15 | Hollow Bolts M12×1.25×15 | 1
| 12 | P010000114020000 | Прокладка, крышка корпуса статора | Gasket, Stator Case Cover | 1
| 13 | PJ00000908020100 | Штифт, дюбель 8×12 | Pin,Dowel 8×12 | 2
| 14 | P010000245040000 | Дублирующий вал шестерни∅10×50 | Duplicate Gear Shaft ∅10×50 | 2
| 15 | P010000245030000 | Промежуточная шестерня стартера | Starter Idler Gear | 1
| 16 | P010000245020000 | Средняя передача | Middle Gear | 1
| 17 | P010000197000000 | Водяной насос в сборе | Water Pump Assy | 1
| 18 | PJ00000908010700 | Штырь∅4×16 | Pin ∅4×16 | 1
| 19 | P010000197090000 | Ведомая шестерня водяного насоса | Water pump driven gear | 1
| 20 | P001010937000000 | Игольчатый подшипник HK1010 | Needle Bearing HK1010 | 1
| 21 | BGB5787-M6×65 | Болты с шестигранной головкой M6×65 | Hexagon Flange Bolts M6×65 | 1
| 22 | PJ00000906010100 | Шайба алюминиевая 6×12×1,5 | Aluminum Washer 6×12×1.5 | 1
| 23 | BGB5787-M6×35 | Болты с буртиком с шестигранной головкой M6×35 | Hexagon flange bolts M6×35 | 2
| 24 | P012000312000000 | Стартер в сборе L1330 | Starter Motor Assy L1330 | 1
| 25 | BGB5787-M8×40 | Болты с буртиком с шестигранной головкой M8×40 | Hexagon flange bolts M8×40 | 1
| 26 | BGB5787-M6×40 | Болты с шестигранной головкой M6×40 | Hexagon Flange Bolts M6×40 | 1
| 27 | P010000197020000 | Уплотнение крышки водяного насоса 1PK-N771C-4 | Seal,Water Pump cover 1PK-N771C-4 | 2
| 28 | PJ00000912014500 | Уплотнительное кольцо 34,2×2,5 | O-Ring 34.2×2.5 | 1
Статор
| No | ERP Part No. | Наименование | Part Name And Standard | Q'TY
| 1 | P010000114010000 | Крышка корпуса статора | Stator Case Cover | 1
| 2 | PJ00000912013200 | Уплотнительное кольцо 24×2,5 | O-Ring 24×2.5 | 1
| 3 | P010000110030000 | Крышка большого смотрового отверстия | Big Peep Hole Cover | 1
| 4 | BGB5787-M6×35 | Болты с буртиком с шестигранной головкой M6×35 | Hexagon flange bolts M6×35 | 10
| 5 | BGB70-M8×16 | Винты с шестигранной головкой под торцевой ключ M8×16 | Hexagon Socket Head Cap Screws M8×16 | 6
| 6 | PJ00000912012200 | Уплотнительное кольцо 18×1,8 | O-Ring 18×1.8 | 1
| 7 | P012000391100000 | Датчик частоты вращения картера | Crankcase speed Sensor | 1
| 8 | BGB5787-M6×12 | Болты с шестигранной головкой M6×12 | Hexagon Flange Bolts M6×12 | 1
| 9 | P010000156500000 | Масляный щуп | Oil Dipstck | 1
| 10 | PJ00000912012400 | Уплотнительное кольцо 18×3,5 | O-Ring 18×3.5 | 1
| 11 | P012000311200000 | Статор генератора в сборе L1000 | Generator Stator Assy L1000 | 1
|  | P012000311200100 | Статор генератора в сборе L460 | Generator Stator Assy L460
| 12 | P010000110040000 | Защитная пластина провода статора | Stator Wire Guard Plate | 1
| 13 | BGB818-M4×8 | Винты с полукруглой головкой с крестообразным шлицем M4×8 | Cross recessed Pan head screws M4×8 | 3
| 14 | P010000311050000 | Болт ротора генератора M16×35 | Generator Rotor Bolt M16×35 | 1
| 15 | P010000243100000 | Стартер с односторонним подшипником | One Way Bearing Starter | 1
| 16 | P012000311100000 | Ротор генератора в сборе | Generator Rotor Assy | 1
| 17 | PJ00000906004700 | Шайба 17,2×30×3 | Washer 17.2×30×3 | 1
| 18 | BGB93-8 | Проволочная губка∅8 | Spring Washer ∅8 | 6
| 19 | BGB5787-M6×35 | Болты с буртиком с шестигранной головкой M6×35 | Hexagon flange bolts M6×35 | 3
| 20 | P0100002440A0000 | Стартерный диск в сборе | Starter Disk Gear Assy | 1
Масляный радиатор
| No | ERP Part No. | Наименование | Part Name And Standard | Q'TY
| 1 | P010000153110000 | Часть клапана | Valve Piece | 1
| 2 | P010000931360000 | Пресс-пластина, часть клапана | Press Plate,Valve piece | 1
| 3 | BGB5787-M6×14 | Болты с шестигранной головкой M6×14 | Hexagon Flange Bolts M6×14 | 3
| 4 | BGB70-M8×65 | Винты с внутренним шестигранником M8×65 | Hexagon socket head cap screws M8×65 | 3
| 5 | BGB70-M8×55 | Винты с внутренним шестигранником M8×55 | Hexagon socket head cap screws M8×55 | 1
| 6 | BGB5787-M6×70 | Болты с буртиком с шестигранной головкой M6×70 | Hexagon flange bolts M6×70 | 1
| 7 | BGB5787-M6×75 | Болты с буртиком с шестигранной головкой M6×75 | Hexagon flange bolts M6×75 | 9
| 8 | BGB5787-M6×35 | Болты с буртиком с шестигранной головкой M6×35 | Hexagon flange bolts M6×35 | 1
| 9 | BGB5787-M6×65 | Болты с шестигранной головкой M6×65 | Hexagon Flange Bolts M6×65 | 1
| 10 | BGB5787-M6×20 | Болты с шестигранной головкой M6×20 | Hexagon Flange Bolts M6×20 | 3
| 11 | BGB5787-M6×85 | Болты с буртиком с шестигранной головкой M6×85 | Hexagon flange bolts M6×85 | 1
| 12 | P010000153130000 | Уплотнение, масляный радиатор | Seal,Oil cooler | 1
| 13 | P0120001551A0000 | Масляный радиатор в сборе | Oil Cooler Assy | 1
| 14 | BGB70-M6×14 | Винты с внутренним шестигранником M6×14 | Hexagon socket head cap screws M6×14 | 4
| 15 | BGB897-M10×60-F | Шпилька М10×1,25×60 | Stud M10×1.25×60 | 1
| 16 | BGB6187.2-M10 | Самоконтрящаяся гайка M10×1,25 | Self-locking Nut M10×1.25 | 2
| 17 | BGB897-M10×75-F | Шпилька М10×1,25×75 | Stud M10×1.25×75 | 1
| 18 | PJ00000908020400 | Штифт,Дюбель 12×16 | Pin,Dowel 12×16 | 1
Вал коробки передач
| No | ERP Part No. | Наименование | Part Name And Standard | Q'TY
| 1 | P0100002241A0022 | Крестовина U-образного соединения в сборе (∅22） | Cross U-Joint Assy (∅22） | 1
| 2 | PJ00000911013200 | Сальник 25×47×7 | Oil Seal 25×47×7 | 1
| 3 | BGB5787-M6×20 | Болты с шестигранной головкой M6×20 | Hexagon Flange Bolts M6×20 | 6
| 4 | P010000111110000 | Блок подшипников вала Y | Y Shaft Bearing Block | 2
| 5 | P010000111160000 | Прокладка, блок подшипника вала Y | Gasket,Y Shaft Bearing Block | 2
| 6 | BGB276-6005 | Подшипник 6005 | Bearing 6005 | 1
| 7 | P012000224050000 | Выходной вал Y | Output Shaft Y | 1
| 8 | BGB276-6906 | Подшипник 6906 | Bearing 6906 | 1
| 9 | PJ00000912015200 | Уплотнительное кольцо 45×2,5 | O-Ring 45×2.5 | 1
| 10 | PJ00000911013000 | Сальник 30×47×7 | Oil Seal 30×47×7 | 1
| 11 | P010000224070000 | Втулка переключения, вал Y | Shift Sleeve,Shaft Y | 1
| 12 | P010000111170000 | Пружина трансмиссионного вала | Transmission Shaft Spring | 1
| 13 | BGB276-6206 | Подшипник 6206 | Bearing 6206 | 1
| 14 | P012000224100200 | Вал коробки передач Y | Transmission Shaft Y | 1
| 15 | PJ00000906005200 | Шайба 30×40×0,5 | Washer 30×40×0.5 | 1
| 16 | P010000111180000 | втулка∅30×∅42×22,5 | Bushing ∅30×∅42×22.5 | 1
| 17 | BGB276-6305 | Подшипник 6305 | Bearing 6305 | 1
| 18 | PJ00000912017400 | Уплотнительное кольцо 90×3 | O-Ring 90×3 | 1
| 19 | P010000111150000 | Блок подшипников вала YⅡ | Y Shaft Bearing Block Ⅱ | 1
| 20 | BGB5787-M8×25 | Болты с буртиком с шестигранной головкой M8×40 | Hexagon flange bolts M8×40 | 4
| 21 | PJ00000912013300 | Уплотнительное кольцо 25×2,4 | O-Ring 25×2.4 | 1
| 22 | P010000222620000 | втулка∅25×∅32×18 | Bushing ∅25×∅32×18 | 1
| 23 | PJ00000911013100 | Сальник 32×47×7 | Oil Seal 32×47×7 | 1
| 24 | PJ00000912013300 | Уплотнительное кольцо 25×2,4 | O-Ring 25×2.4 | 1
| 25 | PJ00000906000700 | Шайба 10×32×5 | Washer 10×32×5 | 2
| 26 | BGB5783-M10×1.25×25 | Болты с шестигранной головкой M10×1,25×25 | Hexagon Head Bolts M10×1.25×25 | 1
| 27 | BGB5787-M10×1.25×25 | Болты с буртиком с шестигранной головкой M10×1,25×25 | Hexagon flange bolts M10×1.25×25 | 1
| 28 | P012000224310000 | Связь，Задний привод | Coupling，Rear Drive | 1
| 29 | P012000224330000 | Втулка, Муфта | Bushing,Coupling | 1
| 30 | P010000224110022 | Хомут А(∅22） | Yoke A(∅22） | 1
| 31 | PJ00000254000200 | Хомут С(∅22） | Yoke C(∅22） | 1
| 32 | BGB960-22 | Стопорное кольцо∅22 | Snap Ring ∅22 | 4
| 33 | P0100002241B0022 | U-образное соединение в сборе（∅22） | U-Joint Assy（∅22） | 1
Коробка передач
| No | ERP Part No. | Наименование | Part Name And Standard | Q'TY
| 1 | P010000227210000 | Крышка коробки передач | Gearbox Cover | 1
| 2 | BGB276-6305 | Подшипник 6305 | Bearing 6305 | 1
| 3 | P010000110130000 | Прижимная пластина, подшипник главного вала | Press Plate,Main Shaft Bearing | 1
| 4 | BGB819.1-M6×12 | Винт с потайной головкой с крестообразным шлицем M6×12 | Cross recessed countersunk head screw M6×12 | 3
| 5 | P010000222010000 | Главный вал коробки передач | Transmission Main Shaft | 1
| 6 | PJ00000908010300 | Штырь∅2×18 | Pin ∅2×18 | 1
| 7 | P252913937000000 | Игольчатый подшипник 25×29×12,6 | Needle Bearing 25×29×12.6 | 2
| 8 | P012000223120000 | H приводной механизм | H Driving Gear | 1
| 9 | PJ00000907000200 | Стопорное кольцо для вала∅27×∅32×2 | Circlip for shaft ∅27×∅32×2 | 3
| 10 | P012000223110001 | L приводной механизм | L Driving Gear | 1
| 11 | BGB276-6204DU | Подшипник 6204 ДУ | Bearing 6204 DU | 1
| 12 | BGB276-6403 | Подшипник 6403 | Bearing 6403 | 1
| 13 | PJ00000906004800 | Шайба 17,3×34×2 | Washer 17.3×34×2 | 1
| 14 | P012000223230000 | R Ведомая шестерня | R Driven Gear | 1
|  | P012000223230001 | R Ведомая шестерня | R Driven Gear | 1
| 15 | PJ00000906005000 | Шайба 25,4×33×1 | Washer 25.4×33×1 | 1
| 16 | P012000223220000 | H Ведомая шестерня | H Driven Gear | 1
|  | P012000223220001 | H Ведомая шестерня | H Driven Gear | 1
| 17 | P012000223210000 | L ведомая шестерня | L Driven Gear | 1
|  | P012000223210001 | L ведомая шестерня | L Driven Gear | 1
| 18 | P252910937000000 | Игольчатый подшипник 25×29×9,6 | Needle Bearing 25×29×9.6 | 2
| 19 | P012000222020200 | Промежуточный вал трансмиссии | Transmision Countershaft | 1
| 20 | P152802937000000 | Игольчатый подшипник AXK15×28×2 | Needle Bearing AXK15×28×2 | 1
| 21 | PJ00000906004400 | Шайба 15,3×32×1,5 | Washer 15.3×32×1.5 | 1
| 22 | P192716937000000 | Игольчатый подшипник НБИ19×27×16 | Needle Bearing NBI19×27×16 | 1
| 23 | P010000223240000 | R Холостой ход | R Idle Gear | 1
| 24 | P010000222030000 | R Вал холостого хода | R Idle Gear Shaft | 1
| 25 | P010000222040000 | Вал-шестерня заднего хода 12×56 | Reverse Gear-shaft 12×56 | 1
| 26 | P010000115060000 | Кронштейн,Внешняя крышка сцепления | Bracket,Clutch Outer Cover | 1
| 27 | BGB5787-M6×35 | Болты с буртиком с шестигранной головкой M6×35 | Hexagon flange bolts M6×35 | 4
| 28 | BGB5787-M6×45 | Болты с шестигранной головкой M6×45 | Hexagon Flange Bolts M6×45 | 1
| 29 | P010000222620100 | втулка∅25×∅32×11,5 | Bushing ∅25×∅32×11.5 | 1
| 30 | PJ00000912013300 | Уплотнительное кольцо 25×2,4 | O-Ring 25×2.4 | 1
| 31 | PJ00000911013100 | Сальник 32×47×7 | Oil Seal 32×47×7 | 1
| 32 | BGB70-M8×40 | Винты с шестигранной головкой под торцевой ключ M8×40 | Hexagon Socket Head Cap Screws M8×40 | 3
| 33 | BGB93-8 | Проволочная губка∅8 | Spring Washer ∅8 | 4
| 34 | BGB70-M8×45 | Винты с внутренним шестигранником M8×45 | Hexagon socket head cap screws M8×45 | 1
Корпус коробки передач
| No | ERP Part No. | Наименование | Part Name And Standard | Q'TY
| 1 | P012000227500000 | Корпус коробки передач в сборе | Gearbox Casing Assy | 1
| 2 | P010000227010000 | Прокладка коробки передач | Gearbox Gasket | 1
| 3 | PJ00000908020300 | Штифт,Дюбель 10×16 | Pin,Dowel 10×16 | 2
| 4 | PJ00000912012400 | Уплотнительное кольцо 18×3,5 | O-Ring 18×3.5 | 1
| 5 | P010000156500000 | Масляный щуп | Oil Dipstck | 1
| 6 | P010000227520001 | Соединение выхлопной трубы | Exhaust Pipe joint | 1
| 7 | PJ00000906010300 | Шайба 8×15×2 | Washer 8×15×2 | 4
| 8 | P004000153010000 | Болты для масляной трубки M8×25 | Bolts For Oil Tube M8×25 | 2
| 9 | P010000227310000 | Крышка коробки передач | Gearbox Cover | 1
| 10 | PJ00000908020100 | Штифт, дюбель 8×12 | Pin,Dowel 8×12 | 2
| 11 | BGB5787-M6×55 | Болты с шестигранной головкой M6×55 | Hexagon Flange Bolts M6×55 | 1
| 12 | BGB70-M8×55 | Винты с внутренним шестигранником M8×55 | Hexagon socket head cap screws M8×55 | 2
| 13 | P010000227320000 | Фланец с шестигранной головкой Винт Заглушка M20×1,5×12 | Hexagon flange Screw Plug M20×1.5×12 | 1
| 14 | BGB70-M8×30 | Винты с внутренним шестигранником M8×30 | Hexagon socket head cap screws M8×30 | 2
| 15 | BGB5787-M6×30 | Болты с шестигранной головкой M6×30 | Hexagon Flange Bolts M6×30 | 2
| 16 | PJ00000904050200 | Фланец с шестигранной головкой Винт Заглушка M12×1,5×15 | Hexagon flange Screw Plug M12×1.5×15 | 1
| 17 | PJ00000906020600 | Медная шайба 12×20×2 | Copper Washer 12×20×2 | 1
| 18 | BGB5787-M6×85 | Болты с буртиком с шестигранной головкой M6×85 | Hexagon flange bolts M6×85 | 2
| 19 | P0120001532A0000 | Сварка масляной трубки в сборе B | Oil Tube Welding Assy B | 1
| 20 | P0120001533A0000 | Сварка масляной трубки в сборе A | Oil Tube Welding Assy A | 1
| 21 | BGB70-M8×16 | Винты с шестигранной головкой под торцевой ключ M8×16 | Hexagon Socket Head Cap Screws M8×16 | 2
| 22 | BGB819.1-M6×30 | Винт с потайной головкой с крестообразным шлицем M6×30 | Cross recessed countersunk head screw M6×30 | 2
| 23 | P010000151100200 | Масляный насос в сборе (коробка передач) | Oil Pump Assy (Gear Box) | 1
| 24 | BGB5787-M6×50 | Болты с шестигранной головкой M6×50 | Hexagon Flange Bolts M6×50 | 1
| 25 | BGB897-M10×50-F | Шпилька М10×1,25×50 | Stud M10×1.25×50 | 1
| 26 | BGB6187.2-M10 | Самоконтрящаяся гайка M10×1,25 | Self-locking Nut M10×1.25 | 1
| 27 | PJ00000906010700 | Шайба алюминиевая 14×20×1,5 | Aluminum Washer 14×20×1.5 | 1
| 28 | P010000110150000 | Резьбовая пробка M14×1,5×16 | Screw Plug M14×1.5×16 | 1
| 29 | P010000152030000 | Сетчатый фильтр масляного фильтра | Oil Filter Strainer | 1
| 30 | P024000224120000 | Держатель, ведущая звездочка | Holder,Drive sprocket | 1
| 31 | BGB5787-M6×12 | Болты с шестигранной головкой M6×12 | Hexagon Flange Bolts M6×12 | 2
| 32 | PJ00000912012300 | Уплотнительное кольцо 18×2,4 | O-Ring 18×2.4 | 1
| 33 | PJ00000907300000 | Зажим для шланга в сборе∅12～∅20 | Hose Clamp Assy ∅12～∅20 | 2
| 34 | P010000153070460 | Резиновая масляная труба 460 | Rubber Oil Pipe 460 | 1
|  | P010000153071280 | Резиновая масляная труба 1280 | Rubber Oil Pipe 1280 | 1
|  | P012000153070760 | Резиновая масляная труба 760 | Rubber Oil Pipe 760 | 1
| 35 | PJ00000912015100 | Уплотнительное кольцо 44×2 | O-Ring 44×2 | 1
| 36 | PJ00000912010200 | Уплотнительное кольцо 6×2 | O-Ring 6×2 | 2
Сцепление
| No | ERP Part No. | Наименование | Part Name And Standard | Q'TY
| 1 | P0100001152A0000 | Крышка, сцепление, внешний | Cover,Clutch,Outer | 1
| 2 | BGB5789-M6×28 | Болты с буртиком с шестигранной головкой M6×30 | Hexagon flange bolts M6×30 | 9
| 3 | P010000115230000 | Уплотнение, крышка сцепления | Seal,Clutch Cover | 1
| 4 | P012000213000004 | пояс вариатора | Cvt Belt | 1
| 5 | P010000214010000 | Болты М12×145 | Bolts M12×145 | 1
| 6 | P010000214020000 | Болты М10×110 | Bolts M10×110 | 1
| 7 | PJ00000906004000 | Шайба 12×30×3 | Washer 12×30×3 | 1
| 8 | BGB5787-M6×22 | Болты с буртиком с шестигранной головкой M6×22 | Hexagon flange bolts M6×22 | 9
| 9 | P010000211060000 | втулка∅11×∅30×8 | Bushing ∅11×∅30×8 | 1
| 10 | P012000211000000 | Ведущий шкив в сборе | Driver Pulley Assy | 1
|  | P012000211000100 | Ведущий шкив в сборе | Driver Pulley Assy | 1
| 11 | P010000212000000 | Ведомый шкив в сборе | Driven Pulley Assy | 1
| 12 | P0100001151A0000 | Крышка, сцепление, внутренний | Cover,Clutch,Inner | 1
| 13 | PJ00000912015900 | Уплотнительное кольцо 56,75×3,53 | O-Ring 56.75×3.53 | 1
| 14 | PJ00000912015600 | Уплотнительное кольцо 50×4 | O-Ring 50×4 | 2
| 15 | BGB6187.2-M6 | Самоконтрящаяся гайка M6 | Self-Locking Nut M6 | 9
| 16 | BGB93-6 | Проволочная губка∅6 | Spring Washer ∅6 | 1
| 17 | P003000115040000 | Сливная пробка, крышка сцепления | Drain Plug,Clutch Cover | 1
| 18 | P003000115030000 | Демпфер | Damper
Вилка переключения передач
| No | ERP Part No. | Наименование | Part Name And Standard | Q'TY
| 1 | P0040002321A0001 | Механизм переключения в сборе | Shift Mechanism Assy | 1
| 2 | P0120002332A0000 | Вентилятор переключения передач в сборе | Fan Gear Shift Assy | 1
| 2 | P0120002332A0001 | Вентилятор переключения передач в сборе | Fan Gear Shift Assy | 1
| 3 | P004000114220000 | Прокладка,Крышка вала переключения передач | Gasket,Shiftshaft Cover | 1
| 4 | P010000114210000 | Крышка вала переключения передач | Shiftshaft Cover | 1
|  | P010000114210001 | Крышка вала переключения передач | Shiftshaft Cover | 1
| 5 | BGB5787-M6×20 | Болты с шестигранной головкой M6×20 | Hexagon Flange Bolts M6×20 | 1
| 6 | PJ00000911011000 | Сальник 15×25×5 | Oil Seal 15×25×5 | 1
| 7 | BGB5787-M6×30 | Болты с шестигранной головкой M6×30 | Hexagon Flange Bolts M6×30 | 1
| 8 | PJ00000908020100 | Штифт, дюбель 8×12 | Pin,Dowel 8×12 | 1
| 9 | P012000365500000 | Датчик, индикатор переключения передач | Sensor,Gear Shift Indicator | 1
| 10 | PJ00000912013800 | Уплотнительное кольцо 29,6×2,4 | O-Ring 29.6×2.4 | 1
| 11 | BGB9074.14-M6×16 | Болт с шестигранной головкой и плоская шайба в сборе M6×16 | Hexagon Head Bolt And Plain Washer Assemblies M6×16 | 2
| 12 | P010000232000000 | Барабан, Переключение | Drum,Shift | 1
|  | P010000232000001 | Барабан, Переключение | Drum,Shift | 1
| 13 | PJ00000906010400 | Шайба алюминиевая 10×16×1,2 | Aluminum Washer 10×16×1.2 | 1
| 14 | BGB5787-M10×1.25×16 | Болты с шестигранной головкой M10×1,25×16 | Hexagon Flange Bolts M10×1.25×16 | 1
| 15 | P003000233150000 | Полые болты M14×1,5×21 | Hollow Bolts M14×1.5×21 | 1
| 16 | PJ00000906020700 | Медная шайба 14×21×1 | Copper Washer 14×21×1 | 1
| 17 | P002000233020000 | Весна 24×1 | Spring 24×1 | 1
| 18 | BGB308-9.5 | Стальной шар 9.5 | Steel Ball 9.5 | 1
| 19 | P010000231020000 | Вилка переключения передачⅠ | Shifting Fork Ⅰ | 1
|  | P010000231020001 | Вилка переключения передачⅠ | Shifting Fork Ⅰ | 1
|  | P010000231020002 | Вилка переключения передачⅠ | Shifting Fork Ⅰ | 1
| 20 | P010000231010000 | Вилка переключения передачⅡ | Shifting Fork Ⅱ | 1
|  | P010000231010001 | Вилка переключения передачⅡ | Shifting Fork Ⅱ | 1
|  | P010000231010002 | Вилка переключения передачⅡ | Shifting Fork Ⅱ | 1
| 21 | P010000231310000 | Сдвиг рельса | Shift Rail | 1
| 22 | P010000231070000 | Весна, Шестерня R&L | Spring,Gear R&L | 1
| 23 | P010000231050001 | Весна, Шестерня H | Spring,Gear H | 1
| 24 | P004000231060000 | Пружинное сиденье, рейка переключения передач | Spring Seat,Shift Rail | 2
| 25 | BGB894.1-12 | Стопорное кольцо для вала∅12 | Circlip For Shaft ∅12 | 2
Впускной коллектор
| No | ERP Part No. | Наименование | Part Name And Standard | Q'TY
| 1 | P010000124050000 | Уплотнение,трубка впускная 1PK-N862C-4 | Seal,intake-tube 1PK-N862C-4 | 2
| 2 | P0120001241A0000 | Впускная труба в сборе | Intake-Tube Assy | 2
| 3 | BGB5787-M8×40 | Болты с буртиком с шестигранной головкой M8×40 | Hexagon flange bolts M8×40 | 4
| 4 | PJ00000907300700 | Зажим для шланга в сборе∅40～∅60 | Hose Clamp Assy ∅40～∅60 | 4
| 5 | P012000124010000 | Соединение впускной трубы | Intake-Tube Joint | 1
| 6 | P0120001241A0100 | Трехстороннее соединение труб | Three-way Pipe Joint | 1
| 7 | P010000391500000 | Датчик температуры/давления | Temperature/Pressure Sensor | 1
| 8 | P010000167010000 | Пресс-пластина, температура | Press Plate,Temp | 1
| 9 | BGB9074.4-M4×8 | Винт с полукруглой головкой с крестообразным шлицем, стопорная шайба с одинарной винтовой пружиной в сборе M4×8 | Cross Recessed Pan Head Screw, Single Coil Spring Lock Washer Assemblies M4×8 | 1
| 10 | P012000165300000 | Топливный инжектор（25384016） | Fuel Injector（25384016） | 2
| 11 | P010000164300000 | Постоянное местоⅡ,Топливный инжектор | Permanent Seat Ⅱ,Fuel Injector | 2
| 12 | BGB70-M6×20 | Винты с шестигранной головкой под торцевой ключ M6×20 | Hexagon Socket Head Cap Screws M6×20 | 4
| 13 | P010000165110000 | Топливная труба∅8×∅14×80 | Fuel Pipe ∅8×∅14×80 | 2
| 14 | P010000165210000 | Трехсторонняя труба | Three-way Pipe | 1
| 15 | PJ00000907200000 | Зажим∅14,8 | Clamp ∅14.8 | 4
| 16 | P017000124010000 | Соединение впускной трубы | Intake Pipe Joint | 1
Патрубки охлаждения
| No | ERP Part No. | Наименование | Part Name And Standard | Q'TY
| 1 | P010000391300000 | Датчик температуры воды | Water Temperature Sensor | 2
| 2 | PJ00000906011000 | Алюминиевая шайба 20,5×30×1 | Aluminum Washer 20.5×30×1 | 2
| 3 | P010000194110000 | Уплотнение, крышка термостата | Seal,thermostat cover | 2
| 4 | P010000190090000 | Крышка,Термостат | Cover,Thermostat | 1
| 5 | P012000190090100 | Крышка,ТермостатⅡ | Cover,ThermostatⅡ | 1
| 6 | BGB5787-M6×25 | Болты с шестигранной головкой M6×25 | Hexagon Flange Bolts M6×25 | 4
| 7 | PJ00000904050200 | Фланец с шестигранной головкой Винт Заглушка M12×1,5×15 | Hexagon flange Screw Plug M12×1.5×15 | 1
| 8 | PJ00000906010100 | Шайба алюминиевая 6×12×1,5 | Aluminum Washer 6×12×1.5 | 2
| 9 | BGB5787-M6×12 | Болты с шестигранной головкой M6×12 | Hexagon Flange Bolts M6×12 | 2
| 10 | PJ00000907300300 | Зажим для шланга в сборе∅20～∅32 | Hose Clamp Assy ∅20～∅32 | 4
| 11 | P010000190020000 | Трехсторонняя труба | Three-way Pipe | 1
| 12 | P012000190060000 | Шланг, цилиндрⅡ,Торговая точка | Hose,Cylinder Ⅱ,Outlet | 1
| 13 | P012000190070000 | Шланг, цилиндрⅠ,Выход воды | Hose,Cylinder Ⅰ,Water Out | 1
| 14 | PJ00000906010600 | Алюминиевая шайба 12,5×20×2 | Aluminum Washer 12.5×20×2 | 1
Дроссельная заслонка
| No | ERP Part No. | Наименование | Part Name And Standard | Q'TY
| 1 | P012000164000000 | Дроссельная заслонка в сборе（Д54А） | Throttle Body Assy（D54A） | 1
|  | P012000164000001 | Дроссельная заслонка в сборе（Д54А） | Throttle Body Assy（D54A） | 1
|  | P012000164000102 | Дроссельная заслонка в сборе（Д54-У） | Throttle Body Assy（D54-U） | 1
|  | P012000164000100 | Дроссельная заслонка в сборе（Д54-У） | Throttle Body Assy（D54-U） | 1
| 2 | P010000393000000 | Датчик положения дроссельной заслонки |  | 1