## Sheet1
Головка блока цилиндра в сборе
| No | Каталожный номер ERP Part No. | Наименование | Part Name And Standard | Q'TY | Аналоги | Аналоги | Аналоги
| 1 | P003C00122000000 | Головка блока цилиндра | Cylinder Head Assembly | 1
2
3
4
5
6
7
8
9
10
11
12
13
14
15
16
17
18
19
20
21
22
23
24
25
26
27
28
29
30
Головка блока цилиндра
| No | Каталожный номер ERP Part No. | Наименование | Part Name And Standard | Q'TY | Аналоги | Аналоги | Аналоги
| 1 | P003C001220A0000 | Головка цилиндра в сборе | Cylinder Head Comp | 1
| 2 | BGB5787-M6×12 | Болты с шестигранной головкой M6 × 12 | Flange Bolt M6×12 | 3
| 3 | PJ00000906010100 | Шайба алюминиевая 6 × 12 × 1,5 | Aluminum Washer φ 6×φ12×1.5 | 1
| 4 | BGB901-M8×45 | Шпилька M8 × 45 | Stud Bolt M8×45 | 2
| 5 | PJ00000904030500 | Колпачковая гайка M10 × 1,25 | Nut M10×1.25 | 4
| 6 | P002000122020000 | Прижимная пластина, кулачковый вал | Pressure Plate,Cam Shaft | 1
| 7 | BGB9074.14-M6×16 | Болт с шестигранной головкой и плоские шайбы в сборе M6 × 16 |  | 3
| 8 | P002000931120000 | Ограничительная пластина болтов | Bolt Limit Board | 1
| 9 | P0030001207A0000 | Прокладка, головка цилиндра | Cylinder Head Gasket | 1
| 10 | PJ00000908020600 | Штифт, Дюбель 14 × 16 | LOCATING PIN φ14×16 | 2
| 11 | P002000333000000 | Свеча зажигания NGK DR8EA | Spark Plug (NGK DR8EA) | 1
| 12 | P003000110180000 | Шпилька M10 × 1,25 × 256 | Bolt M10×1.25×256 | 2
| 13 | P003000110120000 | Шпилька М10 × 1,25 × 221 | Bolt M10×1.25×221 | 2
| 14 | PJ00000906020500 | Медная шайба 10 × 18 × 3 | Copper Washer φ10×φ18×3 | 4
| 15 | BGB70-M8×45 | Винты с головкой под шестигранник M8 × 45 | Inner Hexangular Screw M8×45 | 2
| 16 | P0030001232A0000 | Крышка, головка цилиндра, левая | Cylinder Head Left Cover | 1
| 17 | P002000123230000 | Сварочный узел масляного дефлектора | Fuel Shield Cover Comp | 1
| 18 | BGB70-M6×25 | Винты с шестигранной головкой под торцевой ключ M6 × 25 | Inner Hexangular Screw M6×25 | 2
| 19 | BGB70-M6×20 | Винты с шестигранной головкой под торцевой ключ M6 × 20 | Inner Hexangular Screw M6×20 | 5
| 20 | P004000368100000 | Переключатель сигнализации температуры воды | Outlet Valve Cover | 1
| 21 | PJ00000912017700 | Уплотнительное кольцо 107 × 2,4 | O-Ring 107×2.4 | 1
| 22 | PJ00000912016100 | Уплотнительное кольцо 58 × 2,4 | O-Ring 58×2.4 | 2
| 23 | P002000123010000 | Крышка, впускной клапан | Intake Valve Cover | 1
| 24 | P002000123020000 | Крышка выпускного клапана | Cover,Exhaust Valve | 1
Цилиндр
| No | Каталожный номер ERP Part No. | Наименование | Part Name And Standard | Q'TY | Аналоги | Аналоги | Аналоги
| 1 | P0030001211A0000 | Корпус цилиндра в сборе | Cylinder Body Assy | 1
| 2 | P003000120090000 | Прокладка, основание цилиндра | Gasket, Cylinder Body | 1
| 3 | PJ00000908020600 | Штифт, Дюбель 14 × 16 | LOCATING PIN φ14×16 | 1
| 4 | PJ00000908020700 | Штифт 18 × 10 | Cotter Pin φ18×10 | 1
| 5 | PJ00000912012300 | Уплотнительное кольцо 18 × 2,4 | O-Ring 18×2.4 | 1
| 6 | BGB70-M6×30 | Винты с головкой под шестигранник M8 × 45 | Inner Hexangular Screw M6×30 | 1
| 7 | BGB5787-M10×1.25×38 | Болты с шестигранной головкой M10 × 1,25 × 38 | Flange Bolt M10×1.25×38 | 2
| 8 | PJ00000906003400 | Шайба 10 × 19 × 2 | Washer φ10×φ19×2 | 2
9
10
11
12
13
14
15
16
17
18
19
20
21
22
23
24
25
26
27
28
29
30
Клапанный механизм
| No | Каталожный номер ERP Part No. | Наименование | Part Name And Standard | Q'TY | Аналоги | Аналоги | Аналоги
| 1 | P002000147110000 | Впускной клапан | Intake Valve | 1
| 2 | P002000147210000 | Выхлопной клапан | Outlet Valve | 1
| 3 | P002000147020000 | Седло пружины клапана | Valve Spring Seat | 2
| 4 | P002000147040000 | Пружина, Клапан, Наружный | Valve Outer Spring | 2
| 5 | P002000147030000 | Пружина, внутренний клапан | Valve Inner Spring | 2
| 6 | P002000147050000 | Уплотнение штока клапана | Fuel Shield Cover Comp | 2
| 7 | P002000147070000 | Фиксатор, пружина клапана | Valve Cotter Seat | 2
| 8 | P002000147130000 | Хранитель замка клапана | Valve Lock Clip | 4
| 9 | P0020001441A0000 | Клапан коромысла | Valve Rocker Assy | 2
| 10 | PJ00000906040200 | Волновая шайба | Crinkle Washer | 2
| 11 | P002000144030000 | Клапан коромысла | Rocker Shaft Ⅰ | 1
| 12 | PJ00000912010700 | Уплотнительное кольцо 9 × 2 | O-Ring 9×2 | 1
| 13 | P002000144040000 | Выхлопной коромысел | Rocker Shaft Ⅱ | 1
| 14 | P002000122070000 | Прижимная пластина, коромысел | Pressure Plate,Rocker Shaft | 1
| 15 | BGB5783-M6×14 |  | Hexagon Head Bolts M6×14 | 1
|  | BGB9074.14-M6×16 | Болты с шестигранной головкой M6 × 14 | Hexagon Head Bolts M6×16 | 1
16
17
18
19
20
21
22
23
24
25
26
27
28
29
30
ЦЕПЬ РАСПРЕДЕЛИТЕЛЬНОГО ВАЛА
| No | Каталожный номер ERP Part No. | Наименование | Part Name And Standard | Q'TY | Аналоги | Аналоги | Аналоги
| 1 | P002000141000001 | Распредвал в сборе | Camshaft Assy | 1
| 2 | BGB276-6004Z | Подшипник 6004Z | Bearing 6004Z | 1
| 3 | P002000145080000 | Прокладка, натяжитель | Tensioner Gasket | 1
| 4 | P003000143040000 | Ведущая звездочка ГРМ | Timing Driven Sprocket | 1
| 5 | PJ00000908010600 | Штифт ∅4 × 10 | Pin φ4×10 | 1
| 6 | P002000931140000 | Защитный кожух ， Ведомая звездочка | Driven Sprocket Shield Plate | 1
| 7 | P002000143020000 | Цепь привода ГРМ M7-6.35-112 | Sprocket, Timing M7-6.35-112 | 1
| 8 | P0030001452B0000 | Направляющая цепи привода ГРМ | Guide Plate | 1
| 9 | BGB5783-M10×1.25×25 | Болты с шестигранной головкой M10 × 1,25 × 25 | Flange Bolt M10×25 | 1
| 10 | PJ00000906000600 | Шайба 10 × 22 × 2,5 | Washer φ10×φ22×2.5 | 1
| 11 | P0030001451B0000 | Направляющая цепи привода ГРМ | Tensioner Plate Assy | 1
| 12 | BGB9074.14-M6×16 | Болт с шестигранной головкой и плоские шайбы в сборе M6 × 16 | Bolt M6×16 | 2
| 13 | P002000145300000 | Натяжитель цепи | Tensioner Assy | 1
| 14 | BGB5787-M6×25 | Болты с шестигранной головкой M6 × 25 | Flange Bolt M6×25 | 2
15
16
17
18
19
20
21
22
23
24
25
26
27
28
29
30
КОЛЕНЧАТЫЙ ВАЛ И ПОРШЕНЬ
| No | Каталожный номер ERP Part No. | Наименование | Part Name And Standard | Q'TY | Аналоги | Аналоги | Аналоги
| 1 | P003000132000000 | Коленчатый вал в сборе | Crankshaft Assy | 1
| 2 | P003000133220000 | Привод, балансирный вал | Balanced Initiative Gear | 1
| 3 | P003000133250000 | Буферная пружина, балансир. | Buffer Spring | 6
| 4 | P003000133260000 | Промежуточный штифт, балансирная шестерня | Pin φ4.5×9.4 | 3
| 5 | P003000133230000 | Установочная пластина, балансирная шестерня, внешняя | Drive Gear Limiting Plate | 1
| 6 | BGB894.1-32 | Зажим ∅32 | Circlip φ32 | 1
| 7 | PJ00000912012000 | Уплотнительное кольцо 16 × 3 | O-Ring 16×3 | 1
| 8 | PJ00000906000700 | Шайба 10 × 32 × 5 | Washer φ10×φ32×5 | 1
| 9 | BGB5783-M10×1.25×40 |  | Hexagon Head Bolt M10×40 | 1
| 9 | BGB5787-M10×1.25×40-12.9 | Болты с шестигранной головкой M10 × 1,25 × 40 | Hexagon Head Bolts M10×1.25×40 | 1
| 10 | BGB276-6306 | Подшипник 6306 | Bearing 6306 | 1
| 11 | P003000110230000 | Втулка, уплотнительное кольцо | Seal Ring Sheath | 1
| 12 | P003000110240000 | Уплотнительное кольцо | Seal Ring | 2
| 13 | P004000131010000 | Поршень | Piston | 1
| 14 | P0040001311A0000 | Комплект поршневых колец | Piston Ring Set | 1
| 15 | P002000131070000 | Стопорное кольцо, поршневой палец | Piston Circlip | 2
| 16 | P004000131020000 | Поршневой палец | Piston Pin | 1
| 17 | PJ00000904020800 | Гайка М16 × 1-С27 | Nut M16-27 | 1
| 18 | PJ00000906030300 | Упорная шайба A | Thrust Washer | 1
| 19 | P003000133310000 | Балансировочная передача | Driven Gear- Balance Shaft | 1
| 20 | BGB276-6006 | Подшипник 6006 | Bearing 6006 | 1
| 21 | BGB1096-B5×8 | Шпонка В5 × 8 | Key B5×8 | 1
| 22 | P003000133110000 | Балансировка коленчатого вала | Balance Shaft | 1
| 23 | BGB276-6204 | Подшипник 6204 | Bearing 6204 | 1
| 24 | PJ00000911012100 | Сальник 20 × 30 × 7 | Oil Seal 20×30×7 | 1
| 25 | P003000130010000 |  | Key | Key
|  | P004000130010000 | Шпонка | Key | Key
КАРТЕР
| No | Каталожный номер ERP Part No. | Наименование | Part Name And Standard | Q'TY | Аналоги | Аналоги | Аналоги
| 1 | P0030001120A0000 | Левый блок-картер в сборе | Left Crankcase Assy | 1
| 2 | PJ00000908020500 | Штифт, Дюбель 9 × 12 × 16 | DOWEL PIN φ9×φ12×16 | 2
| 3 | BGB5787-M6×50 | Болты с шестигранной головкой M6 × 50 | Flange Bolt M6×50 | 11
| 4 | BGB5787-M8×45 | Болты с шестигранной головкой M8 × 45 | Flange Bolt M8×45 | 3
| 5 | BGB5787-M6×70 | Болт с шестигранной головкой M6 × 70 | Flange Bolt M6×70 | 3
| 6 | PJ00000904050300 | Винтовая заглушка с шестигранной головкой M12 × 1,25 × 40 | Bolt M12×1.25×40 | 1
| 7 | PJ00000906020600 | Медная шайба 12 × 20 × 2 | Copper Washerφ 12×φ20×2 | 1
| 8 | P003000110130000 | Прижимная пластина, подшипник главного вала | Press Plate-Main Shaft Bearing | 1
| 9 | BGB5787-M6×16 | Болты с шестигранной головкой M6 × 16 | Flange Bolt M6×16 | 2
| 10 | P003000110140000 | Прижимная пластина, пара подшипников | Press Plate-Central Shaft Bearing | 1
| 11 | BGB819.1-M6×16 | Винт с потайной головкой и крестообразным шлицем M6 × 16 | Cross Recessed Countersunk Head Screw M6×16 | 1
| 12 | PJ00000904050500 | Болт M14×1.5×10 | Bolt M14×1.5×10 | 1
| 13 | PJ00000906010700 | Шайба алюминиевая 14 × 20 × 1,5 | Aluminum Washer φ14×φ20×1.5 | 1
| 14 | P003000113310000 | Защитная крышка | Bracket,Clutch Protection Cover | 1
| 15 | BGB281-1201 | Подшипник 1201 | Bearing 6201 | 1
| 16 | PJ00000911011200 | Сальник 12 × 32 × 6 | Fuel Seal 12×32×6 | 1
| 17 | P004000110320000 | Шайба прижимная | Oil Press Plate | 1
| 18 | BGB5787-M6×12 | Болт M6×12 | Flange Bolt M6×12 | 1
| 19 | BGB5789-M6×32 | Болт M6×32 | Flange Bolt M6×32 | 4
| 20 | P0030001110A0000 | Правый блок-картер | Right Crankcase Assy | 1
| 21 | P003000363000000 | Крышка ， Датчик скорости |  | 1
| 22 | BGB5787-M6×20 | Болты с шестигранной головкой M6 × 20 | Flange Bolt M6×20 | 2
| 23 | PJ00000906020300 | Медная шайба 10 × 16 × 1 | Copper Washer φ10×φ16×1 | 2
| 24 | PJ00000906020600 | Медная шайба 12 × 20 × 2 | Copper Washer φ12×φ20×2 | 1
| 25 | PJ00000904050100 | Болт M12 × 1,25 × 15 | Bolt M12×1.25×15 | 1
| 26 | P003000371800000 | Переключатель передач | Gear Switch | 2
| 27 | PJ00000908020300 | Штифт, Дюбель 10 × 16 | Pin φ10×16 | 2
| 28 | BGB5787-M6×45 | Болт M6×45 | Flange Bolt M6×45 | 1
| 29 | P003000363010000 | Магнитная база |  | 1
| 30 | BGB91-2×30 | Штифт 2 × 30 |  | 1
КРЫШКА КАРТЕРА
| No | Каталожный номер ERP Part No. | Наименование | Part Name And Standard | Q'TY | Аналоги | Аналоги | Аналоги
| 1 | P003000114010000 | Крышка | Cover-Let | 1
| 2 | BGB276-60/28 | Подшипник 60/28 | Bearing 60/28 | 1
| 3 | PJ00000911011300 | Сальник 28 × 52 × 8,5 | Oil Seal 28×52×8.5 | 1
| 4 | P003000110040000 | Защитная пластина для проводов статора | Stator Plate | 1
| 5 | BGB70-M5×12 | Винты с внутренним шестигранником M5 × 12 | Inner Hexangular Screw M5×12 | 2
| 6 | P003000114020000 | Прокладка, крышка корпуса статора | Gasket ,Left Front | 1
| 7 | PJ00000908020300 | Штифт 10 × 16 | Pin φ10×16 | 2
| 8 | BGB5787-M6×50 | Болты с шестигранной головкой M6 × 50 | Flange Bolt M6×50 | 7
| 9 | BGB5787-M6×30 | Болты с шестигранной головкой M6 × 30 | Flange Bolt M6×30 | 3
| 10 | P003G00931420000 | Кабельный зажим ， Крышка корпуса | Clip | 1
| 11 | P003000110020000 | Крышка маленького смотрового отверстия | Inspection Hole Cover | 1
| 12 | PJ00000912011400 | Уплотнительное кольцо 13,4 × 2,35 | O-Ring 13.4×2.35 | 1
| 13 | P003000156500000 | Масляный щуп | Oil Dipstick | 1
| 14 | PJ00000912012300 | Уплотнительное кольцо 18 × 2,4 | O-Ring 18×2.4 | 1
| 15 | BGB70-M8×50 | Винты с внутренним шестигранником M8 × 50 | Inner Hexangular Screw M8×50 | 1
| 16 | P0030001151A0000 | Крышка, Муфта, Внутренняя | Clutch Cover Seat Assy | 1
| 17 | P003000115110000 | Прокладка, внутренняя крышка сцепления | Gasket-Clutch Cover Seat | 1
| 18 | BGB5789-M6×32 | Болты с шестигранной головкой M6 × 32 | Flange Bolt M6×32 | 9
| 19 | P0030001152A0000 | Крышка, сцепление, внешняя | Clutch Cover | 1
| 20 | P003000115030000 | Демпфер | Rubber Sheath | 1
| 21 | P003000115040000 | Сливная пробка, крышка сцепления | Clutch Cover plug | 1
| 22 | BGB5789-M6×20 | Болты с шестигранной головкой M6 × 20 | Flange Bolt M6×20 | 12
| 23 | BGB93-6 | Пружинная шайба ∅6 |  | 9
| 24 | P002000931170000 | Прижимная плита, масляное уплотнение | Pressure Plate,Left Front | 1
| 25 | BGB819.1-M5×12 | Винт с потайной головкой и крестообразным шлицем M5 × 12 | Screw M5×12 | 2
| 26 | BGB5789-M6×16 | Болты с шестигранной головкой M6 × 16 | Flange Bolt M6×16 | 2
| 27 | P003000111080000 | Втулка амортизатора, подвеска | Suspension Sheath | 2
| 28 | P003000112010000 | Втулка, подвеска | Suspension Bush | 1
| 29 | P003000115230000 | Прокладка, крышка сцепления |  | 1
30
Вал
| No | Каталожный номер ERP Part No. | Наименование | Part Name And Standard | Q'TY | Аналоги | Аналоги | Аналоги
| 1 | BGB276-6004 | Подшипник 6004 | Bearing 6004 | 1
| 2 | PJ00000912012100 | Уплотнительное кольцо 17 × 1,9 | O-Ring 17×1.9 | 1
| 3 | P003000222010000 | Главный вал трансмиссии | Main Shaft | 1
| 4 | P004000223040000 | Зубчатые цепи для зубчатых колес R | Chain M9-9.25-34 | 1
| 5 | BGB276-6206 | Подшипник 6206 | Bearing 6206 | 1
| 6 | PJ00000911011400 | Сальник 42 × 55 × 8 | Fuel Seal 42×55×8 | 1
| 7 | PJ00000912013500 | Уплотнительное кольцо 26,1 × 2,4 | O-RING 26.1×2.4 | 1
| 8 | P003000211060000 | Вторичная втулка вариатора (∅26 × ∅42 × 14,7) | Collar Sheath φ26×φ42×14.7 | 1
| 9 | P003000222600000 | Передаточный вал в сборе | Middle Shaft Comp | 1
| 10 | P203213937000000 | Подшипник игольчатый НК20 × 32 × 13 | Rolled Needle Bearing NK20×32×13 | 1
| 11 | P003000222800000 | X ведущий вал в сборе | X Output Shaft Assy | 1
| 12 | P003000231010000 | Переключаемая вилка | Fork | 1
| 13 | P003000231310000 | Рельс переключения передач | Fork Shaft | 1
| 14 | P003000233150000 | Полые болты M14 × 1,5 × 21 | Bolt M14×21 | 1
| 15 | PJ00000906020700 | Медная шайба 14 × 21 × 1 | Copper Washer φ14×φ21×1 | 1
| 16 | P002000233020000 | Весна 24 × 1 | Spring φ24×1 | 1
| 17 | BGB308-9.5 | Стальной шар 9,5 | Steel Ball Sφ9.5 | 1
| 18 | PJ00000911012000 | Сальник 15 × 25,5 × 7 | Oil Seal 15×25.5×7 | 1
| 19 | BGB894.1-14 | Зажим №14 | Circlip φ14 | 1
| 20 | PJ00000906001500 | Шайба 15 × 22 × 1 | Washer φ15×φ22×1 | 1
| 21 | P0030002332A0000 | Шестерня вентилятора в сборе | Gearshift Arm Comp | 1
| 22 | BGB276-6204DU | Подшипник 6204 DU | Bearing6204DU | 1
| 23 | PJ00000906000900 | Шайба 15 × 25 × 0,5 | Washer φ15×φ25×0.5 | 1
| 24 | BGB276-B17-147C3 | Игольчатый подшипник B17-147C3 |  | 1
| 25 | PJ00000912011500 | Кольцо круглое 14 × 1,5 | O-Ring 14×1.5 | 1
Муфта сцепления
| No | Каталожный номер ERP Part No. | Наименование | Part Name And Standard | Q'TY | Аналоги | Аналоги | Аналоги
| 1 | P0030002111A0000 | Муфта сцепления | Clutch Shoe Assy | 1
| 2 | P0030002113A0000 | Подшипник одностороннего сцепления в сборе | One Way Bearing | 1
| 3 | PJ00000904021400 | Гайка с шестигранной головкой M22 × 1 | Nut M22×1 | 1
| 4 | P0030002114A0000 | Ступица в сборе, сцепление | Clutch Cover | 1
| 5 | BGB893-80 | Стопорное кольцо для отверстия ∅80 | Circlip φ80 | 1
| 6 | BGB276-16010 | Подшипник 16010 | Bearing 16010 | 1
| 7 | BGB894.1-50 | Зажим ∅50 | Circlip φ50 | 1
| 8 | P003000113220000 | Прокладка, крышка мокрого сцепления | Bearing Seat Gasket | 1
| 9 | P003000113210000 | Крышка корпуса мокрого сцепления | Bearing Seat | 1
| 10 | PJ00000911011800 | Сальник SD32 × 66 × 8 | Fuel Seal SD32×66×8 | 1
| 11 | P003000211000000 | Основной диск в сборе | CVT Primary Clutch | 1
| 12 | PJ00000906001700 | Шайба 19,2 × 35 × 3,2 | Washer φ19.2×φ35×3.2 | 1
| 13 | PJ00000904020700 | Гайка с шестигранной головкой M16 × 1 | Nut M16×1 | 1
| 14 | P003000213000000 | Ремень вариатора | Asymmetrical Belt | 1
| 15 | P003000212000000 | Вторичный шкив в сборе | CVT Secondary Clutch | 1
| 16 | BGB5789-M6×32 | Болты с шестигранной головкой M6 × 32 | Flange Bolt M6×32 | 8
17
18
19
20
21
22
23
24
25
26
27
28
29
30
ВЫХОДНОЙ ВАЛ
| No | Каталожный номер ERP Part No. | Наименование | Part Name And Standard | Q'TY | Аналоги | Аналоги | Аналоги
| 1 | P003000112110000 | Блок подшипника вала X | Bearing Seat,X Output Shaft | 1
| 2 | BGB276-6205 | Подшипник 6205 | Bearing 6205 | 1
| 3 | P003000931160000 | Прижимная пластина, блок подшипника вала X | Press Plate-X Bearing Seat | 2
| 4 | BGB819.2-M8×25 | Винт с потайной головкой и крестообразным шлицем M8 × 25 | Cross Recessed Countersunk Head Screw M8×25 | 4
| 5 | PJ00000906002500 | Шайба 26 × 38 × 0,4 | Washer φ26×φ38×（0.1～0.6） | 1
| 6 | PJ00000904021400 | Гайка с шестигранной головкой M22 × 1 | 螺母M22×1 | 1
| 7 | BGB5787-M8×30 | Болты с шестигранной головкой M8 × 30 | Flange Bolt M8×30 | 3
| 8 | P004000224010000 | Ведущая коническая шестерня | Driver Bevel Gear | 1
| 9 | P003000224020000 |  | Driven Bevel Gear | 1
|  | P003000224020100 | Приводная коническая шестерня | Driven Bevel Gear | 1
| 10 | P003000111110000 | Подшипник вала Y | Bearing Seat, Y Output Shaft | 1
| 11 | BGB276-6305 | Подшипник 6305 | Bearing 6305 | 1
| 12 | P003000111120000 | Гайка с наружной резьбой M65 | Locked Ring M65 | 1
| 13 | BGB276-6207 | Подшипник 6207 | Bearing 6207 | 1
| 14 | PJ00000911011500 | Сальник 35 × 52 × 7 | Oil Seal 35×52×7 | 1
| 15 | P0030002241A0020 | Универсальный шарнир в сборе (∅20) | U-Joint Comp | 1
| 16 | P003000224110020 | YorkA （∅20） | U-Joint A | 1
| 17 | P004D002241B0020 | U-шарнир в сборе (∅20) | Cross U-Joint Assy | 1
| 18 | BGB960-20 | Стопорное кольцо (∅20) | Circlip | 4
| 19 | PJ00000911011700 | Сальник 35 × 62 × 9 | Oil Seal 35×62×9 | 1
| 20 | P003000224120020 | U-Образный шарнир B | U-Joint B | 1
| 21 | PJ00000906001400 | Шайба 14,5 × 32 × 5 | Washer φ14.5×φ32×5 | 1
| 22 | BGB6187.2-M14 | Самоконтрящаяся гайка M14 × 1,5 | NUT M14×1.5 | 1
| 23 | PJ00000912017300 | Уплотнительное кольцо 88 × 2,8 | O-Ring 88×2.8 | 1
| 24 | P003000111140100 | Распорка 0,5, коническая шестерня | Bevel Gear Adjusting Gasket | 1
| 25 | BGB9074.14-M8×30 | Болт с шестигранной головкой и плоская шайба в сборе M8 × 30 | Bolt M8×30 | 4
| 26 | P003000221530000 |  | Overload Protection Sheath | 1
|  | P003000221530100 | Защитная втулка от перегрузки | Over-loading Protect Bushing | 1
| 27 | P003000221540000 | Перегрузочная пружина | Overload Spring | 1
| 28 | P003000221550000 | Пружинная база с перегрузкой | Overload Spring Seat | 1
| 29 | BGB276-6006 | Подшипник 6006 | Bearing 6006 | 1
| 30 | PJ00000911011600 | Сальник 30 × 46 × 8 | Oil Seal 30×46×8 | 1
ВЫХОДНОЙ ВАЛ
| No | Каталожный номер ERP Part No. | Наименование | Part Name And Standard | Q'TY | Аналоги | Аналоги | Аналоги
| 31 | P003000224040000 | Y ведущий вал | Y Output Shaft | 1
| 32 | BGB276-6205RS | Подшипник 6205RS | Bearing 6205RS | 1
| 33 | P003000111130000 | Гайка с наружной резьбой M55 | Bearing Lock Ring M55 | 1
| 34 | P003000224330000 | Втулка ∅25 × ∅35 × 20,7 | Shaft Sheath φ25×φ35×20.7 | 1
Стартер
| No | Каталожный номер ERP Part No. | Наименование | Part Name And Standard | Q'TY | Аналоги | Аналоги | Аналоги
| 1 | P003000312000000 | Стартер в сборе | Starting Motor | 1
| 2 | BGB5787-M6×30 | Болты с шестигранной головкой M6 × 30 | Flange Bolt M6×30 | 3
| 3 | P003000245030000 | Холостая шестерня стартера | Duplicate Gear | 1
| 4 | P003000245040000 | Вал промежуточной шестерни | Duplicate Gear Shaft | 1
| 5 | PJ00000906002100 | Шайба 25 × 36 × 1 | Washer φ25×φ36×1 | 1
| 6 | P0030002440A0000 | Шестерня стартового диска в сборе | Disk Gear | 1
| 7 | P002000243100000 | Стартер с односторонним подшипником | Overrunning Clutch | 1
| 8 | BGB70-M8×16 | Винты с шестигранной головкой под торцевой ключ M8 × 16 | Inner Hexangular Screw M8×16 | 6
| 9 | BGB93-8 | Пружинная шайба ∅8 |  | 6
10
11
12
13
14
15
16
17
18
19
20
21
22
23
24
25
26
27
28
29
30
МАСЛЯНЫЙ НАСОС, ФИЛЬТР
| No | Каталожный номер ERP Part No. | Наименование | Part Name And Standard | Q'TY | Аналоги | Аналоги | Аналоги
| 1 | P003000151100000 | Масляный насос в сборе | Oil Pump Assy | 1
| 2 | P003000151010000 | Прокладка, масляный насос | Oil Pump Gasket | 1
| 3 | BGB5787-M6×25 | Болты с шестигранной головкой M6 × 25 | Flange Bolt M6×25 | 3
| 4 | PJ00000906010700 | Шайба алюминиевая 14 × 20 × 1,5 | Washer φ14×φ20×1.5 | 2
| 5 | P003000111050000 | Соединение масляной трубы | Oil Cooler Pipe Joint | 2
| 6 | P003000152030000 | Фильтр масляного фильтра | Oil Filter Strainer | 1
| 7 | BGB9074.14-M6×16 | Болт с шестигранной головкой и плоские шайбы в сборе M6 × 16 | Bolt Comp M6×16 | 2
| 8 | BGB308-8 | Стальной шарS∅8 | Steel Ball Sφ8 | 1
| 9 | P003000152070000 | Пружина ∅8 × ∅1 × 32,5 | Spring φ8×φ1×32.5 | 1
| 10 | P003000152060000 | Пружинная пластина Pree | Press Plate | 1
| 11 | P003000152000000 | Масляный фильтр | Oil Filter | 1
| 12 | P003000152010000 | Адаптер фильтра | Oil Filter Joint | 1
| 13 | P010D00153072050 | Резиновая масляная трубка 1830 | Oil Pipe | 1
| 14 | PJ00000907300000 | Хомут для шланга в сборе ∅12 ～ ∅20 | Clamp φ12～φ20 | 2
15
16
17
18
19
20
21
22
23
24
25
26
27
28
29
30
Помпа
| No | Каталожный номер ERP Part No. | Наименование | Part Name And Standard | Q'TY | Аналоги | Аналоги | Аналоги
| 1 | P003G00190090000 | Крышка термостата | Thermostat Cover | 1
| 2 | BGB5787-M6×20 | Болты с шестигранной головкой M6 × 20 | Flange Bolt M6×20 | 7
| 3 | PJ00000906010100 | Шайба алюминиевая 6 × 12 × 1,5 | Aluminum Washer φ6×φ12×1.5 | 1
| 4 | BGB5787-M6×12 | Болты с шестигранной головкой M6 × 12 | Flange Bolt M6×12 | 1
| 5 | PJ00000911011900 | Сальник 10 × 20 × 5 | Oil Seal 10×20×5 | 1
| 6 | PJ00000907100300 | Зажим (∅10) | Clamp Ⅱ（Φ10） | 2
| 7 | P004000190060000 | Патрубок Ⅰ | Water Pipe Ⅰ | 1
| 8 | PJ00000908010800 | Штифт ∅4 × 21 | Pin φ4×21 | 1
| 9 | P003000197080000 | Звездочка водяного насоса | Water Pump Drive Gear | 1
| 10 | PJ00000906001300 | Шайба 10,3 × 17 × 1 | Washer Φ10.3×φ17×1 | 2
| 11 | P001010937000000 | Игольчатый подшипник HK1010 | Bearing HK1010 | 1
| 12 | P004000190050000 | Шланговое соединение, цилиндр, выход воды | Inlet Water Joint, Cylinder | 1
| 13 | PJ00000912014300 | Уплотнительное кольцо 33,4 × 2,4 | O-Ring 33.4×2.4 | 1
| 14 | BGB276-6000 | Подшипник 6000 | Bearing 6000 | 2
| 15 | P003000197090000 | Ведомая шестерня, водяной насос | Water Pump Driven Gear | 1
| 16 | P003000197310000 | Патрубок-1 | Water Pipe Ⅰ | 1
| 17 | PJ00000907300300 | Хомут для шланга в сборе ∅20 ～ ∅32 | WATER PIPE CLIP φ20～φ32 | 4
| 18 | P003C00197330000 | Патрубок-3 (Al) | Water Pipe Ⅲ | 1
| 19 | PJ00000908020100 | Штифт 8 × 12 | DOWEL PIN φ8×12 | 2
| 20 | P003000197320000 | Патрубок-2 | Water Pipe Ⅱ | 1
| 21 | P003000197040000 | Крышка водяного насоса | Water Pump Cover | 1
| 22 | PJ00000912016300 | Уплотнительное кольцо 60 × 3 | O-Ring 60×3 | 1
| 23 | P0030001971A0000 | Сальник | Water Seal | 1
| 24 | P003000197010000 | Лопасть водяного насоса | Impeller, Water Pump | 1
| 25 | P004000194110000 | Прокладка крышки термостата | Thermostat Cover | 1
| 26 | BGB5787-M6×20 | Болты с шестигранной головкой M6 × 20 | Flange Bolt M6×20 | 2
27
28
29
30
Генератор
| No | Каталожный номер ERP Part No. | Наименование | Part Name And Standard | Q'TY | Аналоги | Аналоги | Аналоги
| 1 | P003I00311200700 | Статор генератора в сборе | Magnetic Motor Stator Assy | 1
| 2 | BGB9074.14-M6×30 | Болт с шестигранной головкой и плоские шайбы в сборе M6 × 30 | Screw M6×30 | 3
| 3 | P003C00311100000 | Ротор генератора в сборе | Magnetic Motor Rotor Assy (For EFI) | 1
| 4 | BGB70-M5×12 | Винты с внутренним шестигранником M5 × 12 | Inner Hexangular Screw M5×12 | 4
| 5 | BGB93-5 | Шайба ∅5 |  | 2
Система EFI (инжектор)
| No | Каталожный номер ERP Part No. | Наименование | Part Name And Standard | Q'TY | Аналоги | Аналоги | Аналоги
| 1 | P003H00124010000 | Соединение впускной трубы | Intake Pipe Joint | 1
| 2 | PJ00000904020301 | Гайка M8 | Nut M8 | 2
| 3 | BGB70-M6×20 |  | Inner Hexangular Screw M6×20 | 2
|  | BGB70-M6×12 | Винты с шестигранной головкой под торцевой ключ M6 × 12 | Hexagon Socket Head Cap Screws M6×12 | 2
| 4 | P004C00164300000 |  | Fuel Injector Fixing Base | 1
|  | P007000164300004 | Топливная форсунка | Fixed Seat Ⅲ,Fuel Injector | 1
| 5 | P003C00165300000 | Топливная форсунка (28101823) | Fuel Injector （28101823） | 1
| 6 | P010000391500000 | Датчик температуры / давления | Inlet Temperature/Pressure Sensor | 1
| 7 | BGB818-M4×8 | Винт с полукруглой головкой, М4 × 8 | Cross Recess Pan Head Screw M4×8 | 1
| 8 | P010000167010000 | Пресс-пластина, температура | Tmap Pressure Plate (DELPHI) | 1
| 9 | PJ00000912015100 | Уплотнительное кольцо 44 × 2 | O-Ring 44×2 | 1
| 10 | BGB897-M8×35 | Шпилька M8 × 35 | Stud Bolt M8×35 | 2
| 11 | P003C001241A0000 | Всасывающая труба в сборе | Intake Pipe | 1
| 12 | P003C00124120000 | Втулка ， Впускная труба | Collar Ⅱ φ9×φ11×11.5 | 2
| 13 | PJ00000907300600 | Хомут для шланга G ∅40 ～ ∅55 в сборе | Clamp φ40～φ55 | 2
| 14 | P003C00164000100 | Корпус дроссельной заслонки (D42-2) | Damper（D42-2) | 1
| 15 | P010000391300000 | Датчик температуры воды | Water Temperature Sensor | 1
| 16 | P007000164310000 | Зажим топливной форсунки | Fuel injector clamp | 1
17
18
19
20
21
22
23
24
25
26
27
28
29
30
РУЧНОЙ СТАРТЕР
| No | Каталожный номер ERP Part No. | Наименование | Part Name And Standard | Q'TY | Аналоги | Аналоги | Аналоги
| 1 | P004000246000000 | Ручной стартер | Starter Assy | 1
| 2 | P003000244100000 | Стартовый ведомый шкив | Pulley Starter | 1
| 3 | BGB9074.14-M6×16 | Болт с шестигранной головкой и плоские шайбы в сборе M6 × 16 | Bolt M6×16 | 4
4
5
6
7
8
9
10
11
12
13
14
15
16
17
18
19
20
21
22
23
24
25
26
27
28
29
30