## HS1000ATV
ГОЛОВКА БЛОКА ЦИЛИНДРОВ В СБОРЕ
| No | Каталожный номер ERP Part No. | Наименование | Part Name And Standard | Q'TY | Примечание | Аналоги
| 1 | P012000122000100 | Головка блока цилиндров в сборе 1 | Cylinder Head Assembly Cylinder (1) | 1
| 2 | P012000122000200 | Головка блока цилиндров в сборе 2 | Cylinder Head Assembly Cylinder (2) | 1
3
4
5
6
7
8
9
10
11
12
13
14
15
16
17
ГОЛОВКА ЦИЛИНДРА
| No | Каталожный номер ERP Part No. | Наименование | Part Name And Standard | Q'TY | Примечание | Аналоги
| 1 | P012000110120000 | Болт цилиндра M10 × 1,25 × 165 | Cylinder bolts M10×1.25×165 | 4
| 2 | P012000110180000 | Болт цилиндра M10 × 1,25 × 195 | Cylinder bolts M10×1.25×195 | 4
| 3 | PJ00000906020500 | Медная шайба10 × 18 × 3 | Copper Washer 10×18×3 | 8
| 4 | P010000333000000 | Свеча зажигания(NGK DCPR7E) | Spark Plug Ngk Dcpr7E | 2
| 5 | BGB5787-M6×12 | Болты с шестигранной головкойM6 × 12 | Hexagon Flange Bolts M6×12 | 2
| 6 | PJ00000906010100 | Шайба алюминиевая6 × 12 × 1,5 | Aluminum Washer 6×12×1.5 | 2
| 7 | P0120001220A0200 | Комбинация головок цилиндров (два цилиндра) | Cylinder Head assy Cylinder (2) | 1
| 8 | BGB901-M8×45-B | Двусторонняя шпилькаM8 × 45(Нержавеющая сталь) | Stud M8×45(Sus) | 4
| 9 | BGB70-M6×100 | Винт с внутренним шестигранникомM6 × 100 | Hexagon socket head cap screws M6×100 | 4
| 10 | P010000123120000 | Прокладка уплотнительная крышки ГБЦ 1PK-N769C-4 | Seal 1PK-N769C-4 | 2
| 11 | P010000123110000 | Крышку головки блока цилиндров | Cover,Cylinder Head | 2
| 12 | PJ00000906010900 | Шайба алюминиевая14 × 22 × 1,5 | Aluminum Washer 14×22×1.5 | 4
| 13 | P010000123250000 | Прокладка болта крышки ГБЦ | Gasket,Cylinder Head Cover Bolts | 4
| 14 | P010000123260000 | Болты крышки ГБЦM6 × 25 | Bolts M6×25 | 4
| 15 | P0120001220A0100 | Комбинация головок цилиндров (один цилиндр) | Cylinder Head assy Cylinder (1) | 1
16
17
18
19
20
21
22
КЛАПАНА
| No | Каталожный номер ERP Part No. | Наименование | Part Name And Standard | Q'TY | Примечание | Аналоги
| 1 | P010000147110000 | Впускной клапан | Intake Valve | 4
| 2 | P010000147210000 | Выпускной клапан | Exhaust Valve | 4
| 3 | P010000147020000 | Пружинная шайба клапана | Valve Spring Seat | 8
| 4 | P010000147050000 | Уплотнение Штока Клапана | Valve Stem Seal | 8
| 5 | P010000147030000 | Пружина клапана | Spring,Valve | 8
| 6 | P010000147070000 | Седло пружины клапана | Retainer,Valve Spring | 8
| 7 | P010000147130000 | Зажим замка клапана | Valve Lock Keeper | 16
| 8 | PJ00000906004100 | Уплотнительное кольцо 12,5 × 17 × 0,5 | Washer 12.5×17×0.5 | 8
| 9 | P0100001441A0000 | Коромысло Впускного Клапана | Intake Valve Rocker | 2
| 10 | P0100001442A0000 | Коромысло Выпускного Клапана | Exhaust Valve Rocker | 2
| 11 | P010000144030000 | Вал коромысла | Valve Rockershaft | 4
12
13
14
15
16
17
18
ЦИЛИНДР
| No | Каталожный номер ERP Part No. | Наименование | Part Name And Standard | Q'TY | Примечание | Аналоги
| 1 | PJ00000908020600 | Штифт14 × 16 | Pin,Dowel 14×16 | 8
| 2 | P0100001207A0100 | Прокладка головки блока цилиндров | Gasket,Cylinder Head | 2
| 3 | P0120001211A0200 | Комбинация цилиндров Ⅱ | Cylinder Body assy Cylinder (2) | 1
| 4 | P010000120090000 | Прокладка блока цилиндров | Gasket,Cylinder Base | 2
| 5 | P0120001211A0100 | Комбинация цилиндров Ⅰ | Cylinder Body assy Cylinder (1) | 1
6
7
8
9
10
11
12
13
14
15
16
17
18
19
20
21
22
23
24
25
26
27
28
29
30
ЦЕПЬ РАСПРЕДЕЛИТЕЛЬНОГО ВАЛА
| No | Каталожный номер ERP Part No. | Наименование | Part Name And Standard | Q'TY | Примечание | Аналоги
| 1 | P012000142120000 | Распредвал Ⅱ | Camshaft Ⅱ | 1
| 2 | P010000143060000 | Ограничительная пластина распределительного вала | Camshaft Limiting Plate | 2
| 3 | BGB5787-M6×12 | Болты с шестигранной головкойM6 × 12 | Hexagon Flange Bolts M6×12 | 4
| 4 | P012000143040000 | Ведомая звездочка привода ГРМ | Timing Driven Sprocket | 2
| 5 | BGB70-M6×16-10.9-F | Винт с внутренним шестигранникомM6 × 16 | Hexagon socket head cap screws M6×16 | 6
| 6 | P012000143020000 | Цепь ГРМ М7-6.35-118 | Timing Chain M7-6.35-118 | 2
| 7 | P012000145080000 | Прокладка натяжителя | Gasket,Tensioner | 2
| 8 | P012000145300000 | Комбинация натяжителей | Tensioner Assy. | 2
| 9 | BGB5787-M6×25 | Болты с шестигранной головкойM6 × 25 | Hexagon Flange Bolts M6×25 | 4
| 10 | P0100001451B0000 | Натяжитель цепи | Timing Chain Tensioner Guide | 2
| 11 | P0100001452B0000 | Направляющая пластина цепи | Timing Chain Guide | 2
| 12 | P010000145010000 | Болт натяжной пластиныM6 × 12 | Tensioner bolts M6×12 | 2
| 13 | P012000142110000 | Распредвал Ⅰ | CamshaftⅠ | 1
| 14 | P010000145070000 | Цепная Пластина | Chain Plate | 2
15
16
17
18
19
ПОРШЕНЬ КОЛЕНЧАТОГО ВАЛА
| No | Каталожный номер ERP Part No. | Наименование | Part Name And Standard | Q'TY | Примечание | Аналоги
| 1 | P012000134000000 | Детали шатуна коленчатого вала | Crankshaft Assy | 1
|  | P017000134000000 | Детали шатуна коленчатого вала | Crankshaft Assy | 1
| 2 | P0120001311A0000 | Поршневое кольцо в сборе | Piston Ring Set | 2
| 3 | P007000131070000 | Стопорное кольцо поршневого пальца | Circlip,Piston Pin | 4
| 4 | P012000131020000 | Поршневой палец | Piston Pin | 2
| 5 | P012000131010000 | поршень | Piston | 2
| 6 | P010000130010000 | Шпонка | Key | 1
7
8
9
10
11
12
13
14
15
16
17
18
19
20
21
22
23
24
25
26
27
28
29
ПРАВАЯ ЧАСТЬ КАРТЕРА и МАСЛЯНЫЙ НАСОС
| No | Каталожный номер ERP Part No. | Наименование | Part Name And Standard | Q'TY | Примечание | Аналоги
| 1 | P0120001110A0000 | Правый Картер В Сборе | Right Crankcase Assy | 1
| 2 | P012000110190000 | Прокладка картера | Gasket,Crankcase | 1
| 3 | P010000134010000 | Подшипник коленчатого валаRB9173KU | Crankshaft Bearing RB9173KU | 2
| 4 | P010000134020000 | Подшипник коленчатого валаRB9173KL | Crankshaft Bearing RB9173KL | 2
| 5 | PJ00000908020300 | Позиционирующий штифт10 × 16 | Pin,Dowel 10×16 | 2
| 6 | P002000111070000 | Крышка слива масла | Blind Nut,Oil Drainage | 1
| 7 | PJ00000912014700 | Уплотнение36 × 3,5 | O-Ring 36×3.5 | 1
| 8 | P002000152040000 | Пружина фильтра | Filter Spring | 1
| 9 | P002000152030000 | Сетчатый фильтр | Oil Filter Strainer | 1
| 10 | P010000151010000 | Прокладка масляного насоса | Gasket,Oil Pump | 1
| 11 | P010000151100000 | Масляный насос | Oil Pump Assy | 1
| 12 | BGB819.1-M6×30 | Винты с потайной головкой и крестообразным шлицемM6 × 30 | Cross recessed countersunk head screw M6×30 | 3
| 13 | BGB894.1-10 | Стопорное кольцо для вала∅10 | Circlip for shaft ∅10 | 1
| 14 | P010000197090000 | Ведомая шестерня водяного насоса | Water pump driven gear | 1
| 15 | PJ00000908010800 | Цилиндрический штифт∅4 × 21 | Pin ∅4×21 | 2
| 16 | P010000197070001 | Вал водяного насоса Ⅰ | Water Pump ShaftⅠ | 1
| 17 | PJ00000906001300 | Шайба 10,3 × 17 × 1 | Washer 10.3×17×1 | 1
| 18 | P010000197080000 | Приводная шестерня водяного насоса | Water Pump driving gear | 1
| 19 | P010000150020000 | Промежуточная шестерня масляного насоса | Oil Pump Middle Gear | 1
| 20 | P010000245040000 | Вал двойной шестерни∅10 × 50 | Duplicate Gear Shaft ∅10×50 | 2
| 21 | BGB276-6200RS | Подшипник 6200РС | Bearing 6200RS | 1
| 22 | P010000153080000 | Маслоотделитель | Oil Separator | 1
| 23 | P010000153090000 | уплотнение 1PK-VS-0020C-A-4 | Seal 1PK-VS-0020C-A-4 | 1
| 24 | P010000110350000 | Втулка∅10 ×∅20 × 11 | Bushing ∅10×∅20×11 | 1
| 25 | PJ00000904060200 | Резьбовая пробка с внутренним шестигранникомNPT1 / 8 | Screw Plug NPT1/8 | 1
| 26 | PJ00000908010100 | Цилиндрический штифт∅6 × 12 | Pin ∅6×12 | 1
27
28
29
30
КРЫШКА КАРТЕРА
| No | Каталожный номер ERP Part No. | Наименование | Part Name And Standard | Q'TY | Примечание | Аналоги
| 1 | P007000123020000 | Крышка выпускного клапана | Cover,Exhaust Valve | 1
| 2 | PJ00000912014200 | ОФормованное уплотнение32,7 × 3,1 | O-Ring 32.7×3.1 | 1
| 3 | P010000152030000 | Сетчатый фильтр | Oil Filter Strainer | 1
| 4 | P024000224120000 | Прижимная пластина ведущей звездочки | Holder,Drive sprocket | 1
| 5 | BGB5787-M6×12 | Болты с шестигранной головкойM6 × 12 | Hexagon Flange Bolts M6×12 | 2
| 6 | P010000110170000 | Прокладка правой крышки картера | Gasket,Right Crankcase Cover | 1
| 7 | PJ00000908020100 | Позиционирующий штифт8 × 12 | Pin,Dowel 8×12 | 2
| 8 | P0100001131A0000 | Комбинация правой крышки картера | Right Crankcase Cover Assy | 1
| 9 | P010000112050000 | Пробка маслопровода картераM10 × 1,25 × 12 | Oil Plug M10×1.25×12,Crankcase | 1
| 10 | P010000111050000 | Соединитель шланга | Oil Pipe Joint | 2
| 11 | BGB5787-M6×30 | Болты с шестигранной головкойM6 × 30 | Hexagon Flange Bolts M6×30 | 15
| 12 | P010000134030000 | Подшипник крышки правыйМБ9340КС | Crankcase Cover Bearing MB9340KS | 2
| 13 | PJ00000911013300 | Сальник34 × 52 × 7 | Oil Seal 34×52×7 | 1
| 14 | PJ00000907100600 | Хомут ∅14 | Spring Clamp G ∅14 | 1
| 15 | P010000110260000 | Выпускной шланг | Exhaust Pipe | 1
| 16 | BGB819.1-M6×30 | Винты с потайной головкой и крестообразным шлицемM6 × 30 | Cross recessed countersunk head screw M6×30 | 2
| 17 | P010000151100100 | Масляный насос | Oil Pump Assy | 1
| 18 | P010D00153072050 | Резиновые трубки2050 г. | Rubber Oil Pipe 2050
| 19 | P010000112040000 | Соединение вентиляционной трубы | Joint,Breathing Pipe | 1
| 20 | PJ00000912010200 | уплотнение 6 × 2 | O-Ring 6×2 | 2
| 21 | PJ00000907300000 | Хомут с винтовой фиксациейА ∅12~ ∅20 | Hose Clamp Assy ∅12～∅20 | 2
22
23
24
25
ЛЕВАЯ ЧАСТЬ КАРТЕРА, ПОМПА, СТАРТЕР
| No | Каталожный номер ERP Part No. | Наименование | Part Name And Standard | Q'TY | Примечание | Аналоги
| 1 | P0120001120A0000 | левая часть картера | Left Crankcase Assy | 1
| 2 | PJ00000904060200 | Резьбовая пробка с внутренним шестигранникомNPT1 / 8 | Screw Plug NPT1/8 | 1
| 3 | P0100001521A0000 | Масляный фильтр | Oil Filter | 1
| 4 | PJ00000912016400 | уплотнение61,5 × 2,4 | O-Ring 61.5×2.4 | 1
| 5 | P010000152050000 | Крышка масляного фильтра | Oil Filter Cover | 1
| 6 | BGB5787-M6×20 | Болты с шестигранной головкойM6 × 20 | Hexagon Flange Bolts M6×20 | 3
| 7 | P010000365600000 | Датчик давления масла | Oil Pressure Sensor | 1
| 8 | P010000153100000 | Плунжер сброса давления | Pressure Relief Plunger | 1
| 9 | P003000152070000 | Пружина ∅8 ×∅1 × 32,5 | Spring ∅8×∅1×32.5 | 1
| 10 | PJ00000906010600 | Шайба алюминиевая12,5 × 20 × 2 | Aluminum Washer 12.5×20×2 | 1
| 11 | P012000233150000 | болт M12 × 1,25 × 15 | Hollow Bolts M12×1.25×15 | 1
| 12 | P010000114020000 | Прокладка левой передней крышки | Gasket, Stator Case Cover | 1
| 13 | PJ00000908020100 | Позиционирующий штифт8 × 12 | Pin,Dowel 8×12 | 2
| 14 | P010000245040000 | Вал двойной шестерни∅10 × 50 | Duplicate Gear Shaft ∅10×50 | 2
| 15 | P010000245030000 | Двойная передача | Starter Idler Gear | 1
| 16 | P010000245020000 | Промежуточная передача | Middle Gear | 1
| 17 | P010C00197000000 | Помпа (Прокладки 21 поставляются отдельно) | Water Pump Assy | 1
| 18 | PJ00000908010700 | Цилиндрический штифт∅4 × 16 | Pin ∅4×16 | 1
| 19 | P010000197090000 | Ведомая шестерня водяного насоса | Water pump driven gear | 1
| 20 | P001010937000000 | Игольчатый подшипникHK1010 | Needle Bearing HK1010 | 1
| 21 | P010000197020000 | Уплотнительное кольцо крышки водяного насоса 1PK-N771C-4 | Seal,Water Pump cover 1PK-N771C-4 | 2
| 22 | PJ00000906010100 | Шайба алюминиевая6 × 12 × 1,5 | Aluminum Washer 6×12×1.5 | 1
| 23 | BGB5787-M6×35 | Болты с шестигранной головкойM6 × 35 | Hexagon flange bolts M6×35 | 4
| 24 | P012C00312000000 | Стартер | Starter Motor Assy | 1
| 25 | BGB5787-M8×40 | Болты с шестигранной головкойM8 × 40 | Hexagon flange bolts M8×40 | 1
| 26 | PJ00000912014500 | уплотнение34,2 × 2,5 | O-Ring 34.2×2.5 | 1
ЛЕВАЯ КРЫШКА КАРТЕРА
| No | Каталожный номер ERP Part No. | Наименование | Part Name And Standard | Q'TY | Примечание | Аналоги
| 1 | P010000114010000 | Левая передняя крышка | Stator Case Cover | 1
| 2 | PJ00000912013200 | уплотнение24 × 2,5 | O-Ring 24×2.5 | 1
| 3 | P010000110030000 | Крышка с большим смотровым окном | Big Peep Hole Cover | 1
| 4 | BGB5787-M6×35 | Болты с шестигранной головкойM6 × 35 | Hexagon flange bolts M6×35 | 10
| 5 | BGB70-M8×16 | Винт с внутренним шестигранникомM8 × 16 | Hexagon Socket Head Cap Screws M8×16 | 6
| 6 | PJ00000912012200 | уплотнение18 × 1,8 | O-Ring 18×1.8 | 1
| 7 | P012000391100000 | Датчик положения коленчатого вала | Crankcase speed Sensor | 1
| 8 | BGB5787-M6×12 | Болты с шестигранной головкойM6 × 12 | Hexagon Flange Bolts M6×12 | 1
| 9 | P010000156500000 | Комбинация масляного щупа | Oil Dipstck | 1
| 10 | PJ00000912012400 | уплотнение18 × 3,5 | O-Ring 18×3.5 | 1
| 11 | P012000311200000 | Комбинация статора(L1000) | Generator Stator Assy L1000 | 1
| 12 | P010000110040000 | Защитная пластина провода статора | Stator Wire Guard Plate | 1
| 13 | BGB818-M4×8 | Винты с полукруглой головкой и крестообразным шлицемM4 × 8 | Cross recessed Pan head screws M4×8 | 3
| 14 | P010000311050000 | Болт ротораM16 × 35 | Generator Rotor Bolt M16×35 | 1
| 15 | P010000243100000 | Пусковая муфта в сборе | One Way Bearing Starter | 1
| 16 | P012000311100000 | Комбинация ротора | Generator Rotor Assy | 1
| 17 | PJ00000906004700 | Шайба 17,2 × 30 × 3 | Washer 17.2×30×3 | 1
| 18 | BGB93-8 | Пружинная шайба∅8 | Spring Washer ∅8 | 6
| 19 | BGB5787-M6×35 | Болты с шестигранной головкойM6 × 35 | Hexagon flange bolts M6×35 | 3
| 20 | P0100002440A0000 | Комбинация дисковых передач | Starter Disk Gear Assy | 1
МАСЛЯНЫЙ РАДИАТОР
| No | Каталожный номер ERP Part No. | Наименование | Part Name And Standard | Q'TY | Примечание | Аналоги
| 1 | P010000153110000 | Односторонний клапан | Valve Piece | 1
| 2 | P010000931360000 | Тарелка клапана | Press Plate,Valve piece | 1
| 3 | BGB5787-M6×14 | Болты с шестигранной головкойM6 × 14 | Hexagon Flange Bolts M6×14 | 3
| 4 | BGB70-M8×65 | Винт с внутренним шестигранникомM8 × 65 | Hexagon socket head cap screws M8×65 | 3
| 5 | BGB70-M8×55 | Винт с внутренним шестигранникомM8 × 55 | Hexagon socket head cap screws M8×55 | 1
| 6 | BGB5787-M6×70 | Болты с шестигранной головкойM6 × 70 | Hexagon flange bolts M6×70 | 1
| 7 | BGB5787-M6×75 | Болты с шестигранной головкойM6 × 75 | Hexagon flange bolts M6×75 | 9
| 8 | BGB5787-M6×35 | Болты с шестигранной головкойM6 × 35 | Hexagon flange bolts M6×35 | 1
| 9 | BGB5787-M6×65 | Болты с шестигранной головкойM6 × 65 | Hexagon Flange Bolts M6×65 | 1
| 10 | BGB5787-M6×20 | Болты с шестигранной головкойM6 × 20 | Hexagon Flange Bolts M6×20 | 3
| 11 | BGB5787-M6×85 | Болты с шестигранной головкойM6 × 85 | Hexagon flange bolts M6×85 | 1
| 12 | P010000153130000 | Кольцо уплотнительное маслоохладителя | Seal,Oil cooler | 1
| 13 | P0120001551A0000 | Масляный Радиатор В Сборе | Oil Cooler Assy | 1
| 14 | BGB70-M6×14 | Винт с внутренним шестигранникомM6 × 14 | Hexagon socket head cap screws M6×14 | 4
| 15 | BGB897-M10×60-F | Двусторонняя шпилькаM10 × 1,25 × 60Голубоватый | Stud M10×1.25×60 | 1
| 16 | BGB6187.2-M10 | Самоконтрящиеся гайкиM10 × 1,25 | Self-locking Nut M10×1.25 | 2
| 17 | BGB897-M10×75-F | Двусторонняя шпилькаM10 × 1,25 × 75Голубоватый | Stud M10×1.25×75 | 1
| 18 | PJ00000908020400 | Позиционирующий штифт12 × 16 | Pin,Dowel 12×16 | 1
КАРДАННЫЙ ВАЛ
| No | Каталожный номер ERP Part No. | Наименование | Part Name And Standard | Q'TY | Примечание | Аналоги
| 1 | P012000224330000 | Втулка соединительная | Bushing,Coupling | 1
| 2 | PJ00000911013200 | Сальник25 × 47 × 7 | Oil Seal 25×47×7 | 1
| 3 | BGB5787-M6×20 | Болты с шестигранной головкойM6 × 20 | Hexagon Flange Bolts M6×20 | 6
| 4 | P010000111110000 | YСедло подшипника | Y Shaft Bearing Block | 2
| 5 | P010000111160000 | Прокладка седла подшипника | Gasket,Y Shaft Bearing Block | 2
| 6 | BGB276-6005 | Подшипник 6005 | Bearing 6005 | 1
| 7 | P012000224050000 | YВал привода передний | Output Shaft Y | 1
| 8 | BGB276-6906 | Подшипник 6906 | Bearing 6906 | 1
| 9 | PJ00000912015200 | уплотнение 45 × 2,5 | O-Ring 45×2.5 | 1
| 10 | PJ00000911013000 | Сальник30 × 47 × 7 | Oil Seal 30×47×7 | 1
| 11 | P010000224070000 | Муфта вала | Shift Sleeve,Shaft Y | 1
| 12 | P010000111170000 | Пружина приводного вала | Transmission Shaft Spring | 1
| 13 | BGB276-6206 | Подшипник 6206 | Bearing 6206 | 1
| 14 | P012000224100200 | Комбинация задних приводных валов | Transmission Shaft Y | 1
| 15 | PJ00000906005200 | Регулирующая шайба30 × 40 × 0,5 | Washer 30×40×0.5 | 1
| 16 | P010000111180000 | Втулка∅30 ×∅42 × 22,5 | Bushing ∅30×∅42×22.5 | 1
| 17 | BGB276-6305 | Подшипник 6305 | Bearing 6305 | 1
| 18 | PJ00000912017400 | уплотнение90 × 3 | O-Ring 90×3 | 1
| 19 | P010000111150000 | Седло подшипника Ⅱ | Y Shaft Bearing Block Ⅱ | 1
| 20 | BGB5787-M8×25 | Болты с шестигранной головкойM8 × 25 | Hexagon flange bolts M8×40 | 4
| 21 | PJ00000912013300 | уплотнение25 × 2,4 | O-Ring 25×2.4 | 1
| 22 | P010000222620000 | Втулка шпинделя∅25 ×∅32 × 18 | Bushing ∅25×∅32×18 | 1
| 23 | PJ00000911013100 | Сальник32 × 47 × 7 | Oil Seal 32×47×7 | 1
| 24 | PJ00000906000700 | Шайба 10 × 32 × 5 | Washer 10×32×5 | 2
| 25 | BGB5783-M10×1.25×25 | Болты с шестигранной головкойM10 × 1,25 × 25 | Hexagon Head Bolts M10×1.25×25 | 1
| 26 | P010E002241A0022 | Комбинация универсальных шарниров(∅22) | Cross U-Joint Assy (∅22） | 1
| 27 | P010E00224110022 | Узел вилкаА(∅22) | Yoke A(∅22） | 1
| 28 | P010E00224120022 | Узел вилкаB(∅22) | Yoke B(∅22） | 1
| 29 | BGB893-22 | Стопорное кольцо для отверстия∅22 | Circlip For Hole ∅22 | 4
| 30 | P010E002241B0022 | Комбинация поперечных валов (∅22) | U-Joint （∅22） | 1
| 31 | P004D002241A0020 | Комбинация универсальных шарниров(∅20) | Cross U-Joint Assy (∅20） | 1
| 32 | P010C00224110020 | Узел вилкаА(∅20) | U-joint A(∅20） | 1
| 33 | P004D00224120020 | Узел вилкаB(∅20) | U-joint B(∅20） | 1
| 34 | P004D002241B0020 | Комбинация поперечных валов (∅20) | U-Joint （∅22） | 1
| 35 | BGB960-20 | Зажимное кольцо (∅20) | Snap Ring （∅20） | 4
КОРОБКА ПЕРЕДАЧ ТРАНСМИССИЯ
| No | Каталожный номер ERP Part No. | Наименование | Part Name And Standard | Q'TY | Примечание | Аналоги
| 1 | P010000227210000 | Крышка коробки передач | Gearbox Cover | 1
| 2 | BGB276-6305 | Подшипник 6305 | Bearing 6305 | 1
| 3 | P010000110130000 | Прижимная пластина коренного подшипника | Press Plate,Main Shaft Bearing | 1
| 4 | BGB819.1-M6×12 | Винты с потайной головкой и крестообразным шлицемM6 × 12 | Cross recessed countersunk head screw M6×12 | 3
| 5 | P010000222010000 | Приводной шпиндель | Transmission Main Shaft | 1
| 6 | PJ00000908010300 | Цилиндрический штифт∅2 × 18 | Pin ∅2×18 | 1
| 7 | P252913937000000 | Игольчатый подшипник25 × 29 × 12,6 | Needle Bearing 25×29×12.6 | 2
| 8 | P012000223120000 | Шестерня ведущая | H Driving Gear | 1
| 9 | PJ00000907000200 | Стопорное кольцо для вала∅27 ×∅32 × 2 | Circlip for shaft ∅27×∅32×2 | 3
| 10 | P012000223110000 | Шестерня ведущая | L Driving Gear | 1
| 11 | BGB276-6204DU | Подшипник DU(Полугерметичный) | Bearing 6204 DU | 1
| 12 | BGB276-6403 | Подшипник 6403 | Bearing 6403 | 1
| 13 | PJ00000906004800 | Шайба 17,3 × 34 × 2 | Washer 17.3×34×2 | 1
| 14 | P012000223230001 | Шестерня ведомая | R Driven Gear | 1
| 15 | PJ00000906005000 | Шайба 25,4 × 33 × 1 | Washer 25.4×33×1 | 1
| 16 | P012000223220001 | Шестерня ведомая шестерня | H Driven Gear | 1
| 17 | P012000223210001 | Шестерня ведомая шестерня | L Driven Gear | 1
| 18 | P252910937000000 | Игольчатый подшипник25 × 29 × 9,6 | Needle Bearing 25×29×9.6 | 2
| 19 | P012000222020200 | Промежуточный вал трансмиссии | Transmision Countershaft | 1
| 20 | P152802937000000 | Игольчатый подшипникAXK15 × 28 × 2 | Needle Bearing AXK15×28×2 | 1
| 21 | PJ00000906004400 | Шайба 15,3 × 32 × 1,5 | Washer 15.3×32×1.5 | 1
| 22 | P192716937000000 | Игольчатый подшипникNBI19 × 27 × 16 | Needle Bearing NBI19×27×16 | 1
| 23 | P010000223240000 | Шестерня холостого хода | R Idle Gear | 1
| 24 | P010000222030000 | Промежуточный вал шестерни | R Idle Gear Shaft | 1
| 25 | P010000222040000 | Комбинация валов заднего хода∅12 × 56 | Reverse Gear-shaft 12×56 | 1
| 26 | P010000115060000 | Кронштейн крышки сцепления | Bracket,Clutch Outer Cover | 1
| 27 | BGB5787-M6×35 | Болты с шестигранной головкойM6 × 35 | Hexagon flange bolts M6×35 | 4
| 28 | BGB5787-M6×45 | Болты с шестигранной головкойM6 × 45 | Hexagon Flange Bolts M6×45 | 1
| 29 | P010000222620100 | Втулка шпинделя∅25 ×∅32 × 11,5 | Bushing ∅25×∅32×11.5 | 1
| 30 | PJ00000912013300 | уплотнение25 × 2,4 | O-Ring 25×2.4 | 1
| 31 | PJ00000911013100 | Сальник32 × 47 × 7 | Oil Seal 32×47×7 | 1
| 32 | BGB70-M8×40 | Винт с внутренним шестигранникомM8 × 40 | Hexagon Socket Head Cap Screws M8×40 | 3
| 33 | BGB93-8 | Пружинная шайба∅8 | Spring Washer ∅8 | 4
| 34 | BGB70-M8×45 | Винт с внутренним шестигранникомM8 × 45 | Hexagon socket head cap screws M8×45 | 1
КОРОБКА ПЕРЕДАЧ
| No | Каталожный номер ERP Part No. | Наименование | Part Name And Standard | Q'TY | Примечание | Аналоги
| 1 | P012000227500000 | Комбинация коробки передач | Gearbox Casing Assy | 1 | поставляется вместе с №9
| 2 | P010000227010000 | Прокладка крышки коробки передач | Gearbox Gasket | 1
| 3 | PJ00000908020300 | Позиционирующий штифт10 × 16 | Pin,Dowel 10×16 | 2
| 4 | PJ00000912012400 | уплотнение18 × 3,5 | O-Ring 18×3.5 | 1
| 5 | P010000156500000 | Комбинация масляного щупа | Oil Dipstck | 1
| 6 | P010000227520001 | Выхлопной патрубок коробки передач | Exhaust Pipe joint | 1
| 7 | PJ00000906010300 | Шайба алюминиевая 8 × 15 × 2 | Aluminum washer 8 x 15 x 2 | 2
| 8 | BGB16674-M8×12 | Болты с шестигранной головкойM8 × 12 | #N/A | 2
| 9 | P010000227310000 | Торцевая крышка коробки передач | Gearbox Cover | 1
| 10 | PJ00000908020100 | Позиционирующий штифт8 × 12 | Pin,Dowel 8×12 | 2
| 11 | BGB5787-M6×55 | Болты с шестигранной головкойM6 × 55 | Hexagon Flange Bolts M6×55 | 1
| 12 | BGB70-M8×55 | Винт с внутренним шестигранникомM8 × 55 | Hexagon socket head cap screws M8×55 | 2
| 13 | P010000227320000 | Резьбовая пробка M20 × 1,5 × 12 | Hexagon flange Screw Plug M20×1.5×12 | 1
| 14 | BGB70-M8×30 | Винт с внутренним шестигранникомM8 × 30 | Hexagon socket head cap screws M8×30 | 2
| 15 | BGB5787-M6×30 | Болты с шестигранной головкойM6 × 30 | Hexagon Flange Bolts M6×30 | 2
| 16 | PJ00000904050200 | Резьбовая пробка M12 × 1,5 × 15 | Hexagon flange Screw Plug M12×1.5×15 | 1
| 17 | PJ00000906020600 | Медная шайба12 × 20 × 2 | Copper Washer 12×20×2 | 1
| 18 | BGB5787-M6×85 | Болты с шестигранной головкойM6 × 85 | Hexagon flange bolts M6×85 | 2
| 19 | BGB819.1-M6×30 | Винты с потайной головкой и крестообразным шлицемM6 × 30 | Cross recessed countersunk head screw M6×30 | 2
| 20 | P010000151100200 | Комбинация масляного насоса(Коробка передач) | Oil Pump Assy (Gear Box) | 1
| 21 | BGB5787-M6×50 | Болты с шестигранной головкойM6 × 50 | Hexagon Flange Bolts M6×50 | 1
| 22 | BGB897-M10×50-F | Двусторонняя шпилькаM10 × 1,25 × 50Голубоватый | Stud M10×1.25×50 | 1
| 23 | BGB6187.2-M10 | Самоконтрящиеся гайкиM10 × 1,25 | Self-locking Nut M10×1.25 | 1
| 24 | PJ00000906010700 | Шайба алюминиевая14 × 20 × 1,5 | Aluminum Washer 14×20×1.5 | 1
| 25 | P010000110150000 | болт(магнитный) М14 × 1,5 × 16 | Screw Plug M14×1.5×16 | 1
| 26 | PJ00000912012300 | уплотнение18 × 2,4 | O-Ring 18×2.4 | 1
| 27 | PJ00000912015100 | уплотнение44 × 2 | O-Ring 44×2 | 1
| 28 | PJ00000912010200 | уплотнение6 × 2 | O-Ring 6×2 | 2
ЧАСТИ ВАРИАТОРА
| No | Каталожный номер ERP Part No. | Наименование | Part Name And Standard | Q'TY | Примечание | Аналоги
| 1 | P010E001152A0000 | Комбинация крышки вариатора | Cover,Clutch,Outer
| 2 | BGB5789-M6×28 | Болты с шестигранной головкойM6 × 28 | Hexagon flange bolts M6×30 | 9
| 3 | P010000115230000 | Прокладка крышки вариатора | Seal,Clutch Cover | 1
| 4 | P012000213000004 | Вариатор ремень | CVT Belt | 1
| 5 | P010000214010000 | болтM12 × 145 | Bolts M12×145 | 1
| 6 | P010000214020000 | болтM10 × 110 | Bolts M10×110 | 1
| 7 | PJ00000906004000 | Шайба 12 × 30 × 3 (Канада) | Washer 12×30×3 | 1
| 8 | BGB5787-M6×22 | Болты с шестигранной головкойM6 × 22 | Hexagon flange bolts M6×22 | 9
| 9 | P010000211060000 | Втулка фланцевая∅11 ×∅30 × 8 | Bushing ∅11×∅30×8 | 1
| 10 | P012000211000100 | Приводной Шкив | Driver Pulley Assy | 1
| 11 | P010000212000000 | Ведомый Шкив | Driven Pulley Assy | 1
| 12 | P0100001151A0100 | Крышка, Муфта сцепления, Внутренняя | Cover,Clutch,Inner | 1
| 13 | PJ00000912015900 | уплотнение56,75 × 3,53 | O-Ring 56.75×3.53 | 1
| 14 | PJ00000912015600 | уплотнение50 × 4 | O-Ring 50×4 | 2
| 15 | BGB6187.2-M6 | Самоконтрящиеся гайкиM6 | Self-Locking Nut M6 | 9
| 16 | BGB93-6 | Пружинная шайба∅6 | Spring Washer ∅6 | 1
| 17 | P003000115040000 | Заглушка крышки сцепления | Drain Plug,Clutch Cover | 1
| 18 | P003000115030000 | Резиновая втулка | Damper
ПЕРЕКЛЮЧЕНИЯ ПЕРЕДАЧ И ВИЛКА
| No | Каталожный номер ERP Part No. | Наименование | Part Name And Standard | Q'TY | Примечание | Аналоги
| 1 | P0040002321A0001 | Механизм Переключения | Shift Mechanism Assy | 1
| 2 | P0120002332A0001 | вал переключения передач | Fan Gear Shift Assy | 1
| 3 | P010000114220000 | Прокладка боковой крышки рычага переключения передач | Gasket,Shiftshaft Cover | 1
| 4 | P010000114210001 | Боковая крышка рычага переключения передач | Shiftshaft Cover | 1
| 5 | BGB5787-M6×20 | Болты с шестигранной головкойM6 × 20 | Hexagon Flange Bolts M6×20 | 1
| 6 | PJ00000911011000 | Сальник15 × 25 × 5 | Oil Seal 15×25×5 | 1
| 7 | BGB5787-M6×30 | Болты с шестигранной головкойM6 × 30 | Hexagon Flange Bolts M6×30 | 1
| 8 | PJ00000908020100 | штифт 8 × 12 | Pin,Dowel 8×12 | 1
| 9 | P012000365500000 | Датчик индикации передач | Sensor,Gear Shift Indicator | 1
| 10 | PJ00000912013800 | уплотнение29,6 × 2,4 | O-Ring 29.6×2.4 | 1
| 11 | BGB9074.14-M6×16 | Комбинированный болтM6 × 16 | Hexagon Head Bolt And Plain Washer Assemblies M6×16 | 2
| 12 | P010000232000001 | Регулятор скорости | Drum,Shift | 1
| 13 | PJ00000906010400 | Шайба алюминиевая10 × 16 × 1,2 | Aluminum Washer 10×16×1.2 | 1
| 14 | BGB5787-M10×1.25×16 | Болты с шестигранной головкойM10 × 1,25 × 16 | Hexagon Flange Bolts M10×1.25×16 | 1
| 15 | P003000233150000 | Полый болтM14 × 1,5 × 21 | Hollow Bolts M14×1.5×21 | 1
| 16 | PJ00000906020700 | Медная шайба14 × 21 × 1 | Copper Washer 14×21×1 | 1
| 17 | P002000233020000 | Пружина 24 × 1 | Spring 24×1 | 1
| 18 | BGB308-9.5 | Стальной шарS∅9,5 | Steel Ball 9.5 | 1
| 19 | P010000231020002 | Вилка Ⅰ | Shifting Fork Ⅰ | 1
| 20 | P010000231010002 | Вилка Ⅱ | Shifting Fork Ⅱ | 1
| 21 | P010000231310000 | Вал вилки | Shift Rail | 1
| 22 | P010000231070000 | RLПружина шестерни | Spring,Gear R&L | 1
| 23 | P010000231050001 | Пружина шестерни | Spring,Gear H | 1
| 24 | P004000231060000 | Седло пружины вала вилки | Spring Seat,Shift Rail | 2
| 25 | BGB894.1-12 | Стопорное кольцо для вала∅12 | Circlip For Shaft ∅12 | 2
ТОПЛИВНАЯ ФОРСУНКА
| No | Каталожный номер ERP Part No. | Наименование | Part Name And Standard | Q'TY | Примечание | Аналоги
| 1 | P010000124050000 | Уплотнительное кольцо всасывающей трубы 1PK-N862C-4 | Seal,intake-tube 1PK-N862C-4 | 2
| 2 | P0120001241A0000 | Впускная Труба | Intake-Tube Assy | 2
| 3 | BGB5787-M8×40 | Болты с шестигранной головкойM8 × 40 | Hexagon flange bolts M8×40 | 4
| 4 | PJ00000907300700 | Хомут с винтовой фиксацией ∅40~ ∅60 | Hose Clamp Assy ∅40～∅60 | 4
| 5 | P012000124010000 | Соединение всасывающей трубы | Intake-Tube Joint | 1
| 6 | P0120001241A0100 | Комбинация трехходового всасывающего трубопровода | Three-way Pipe Joint | 1
| 7 | P010000391500000 | Температура всасываемого воздуха/Датчик давления(28086011) | Temperature/Pressure Sensor | 1
| 8 | P010000167010000 | Прижимная пластина | Press Plate,Temp | 1
| 9 | BGB9074.4-M4×8 | Комбинированный болт М4 × 8 | Cross Recessed Pan Head Screw, Single Coil Spring Lock Washer Assemblies M4×8 | 1
| 10 | P012000165300000 | Топливная форсунка （25384016） | Fuel Injector（25384016） | 2
| 11 | P010000164300000 | Держатель форсунки | Fuel injector fixed seat | 2
| 12 | BGB70-M6×20 | Винт с внутренним шестигранникомM6 × 20 | Hexagon Socket Head Cap Screws M6×20 | 4
| 13 | P010000165110000 | Топливная трубка∅8 ×∅14 × 80 | Fuel Pipe ∅8×∅14×80 | 2
| 14 | P010000165210000 | Тройник(медь) | Three-way Pipe | 1
| 15 | PJ00000907200000 | Хомут А ∅14,8 | Clamp ∅14 | 4
16
17
18
19
20
21
22
ТЕРМОСТАТ
| No | Каталожный номер ERP Part No. | Наименование | Part Name And Standard | Q'TY | Примечание | Аналоги
| 1 | P010000391300000 | Датчик температуры воды | Water Temperature Sensor | 2
| 2 | PJ00000906011000 | Шайба алюминиевая20,5 × 30 × 1 | Aluminum Washer 20.5×30×1 | 2
| 3 | P010000194110000 | Уплотнительное кольцо крышки термостата 1PK-N770C-4 | Seal,thermostat cover | 2
| 4 | P010000190090000 | Крышка термостата | Cover,Thermostat | 1
| 5 | P012000190090100 | Крышка термостата Ⅱ | Cover,ThermostatⅡ | 1
| 6 | BGB5787-M6×25 | Болты с шестигранной головкойM6 × 25 | Hexagon Flange Bolts M6×25 | 4
| 7 | PJ00000904050200 | Резьбовая пробка M12 × 1,5 × 15 | Hexagon flange Screw Plug M12×1.5×15 | 1
| 8 | PJ00000906010100 | Шайба алюминиевая6 × 12 × 1,5 | Aluminum Washer 6×12×1.5 | 2
| 9 | BGB5787-M6×12 | Болты с шестигранной головкойM6 × 12 | Hexagon Flange Bolts M6×12 | 2
| 10 | PJ00000907300300 | Хомут с винтовой фиксациейD ∅20~ ∅32 | Hose Clamp Assy ∅20～∅32 | 4
| 11 | P010000190020000 | Тройник | Three-way Pipe | 1
| 12 | P012000190060000 | выпускной патрубок для Двухцилиндрового | Hose,Cylinder Ⅱ,Outlet | 1
| 13 | P012000190070000 | выпускной патрубок для Ⅰ Цилиндр | Hose,Cylinder Ⅰ,Water Out | 1
| 14 | PJ00000906010600 | Шайба алюминиевая12,5 × 20 × 2 | Aluminum Washer 12.5×20×2 | 1
ДРОССЕЛЬНАЯ ЗАСЛОНКА
| No | Каталожный номер ERP Part No. | Наименование | Part Name And Standard | Q'TY | Примечание | Аналоги
| 1 | P012000164000100 | Дроссельная заслонка (D54B) | Throttle Body Assy（D54B） | 1
| 2 | P010000393000000 | Датчик холостого хода (continental) |  | 1
3
4
5
6
7
8
9
10