## Sheet1
Головка блока цилиндра
| No | Part No. | название | Part Name And Standard | Q'TY | Аналог
| 1 | P007G00122000200 | Головка Цилиндра в Сборе | Cylinder Head Assembly | 1
2
3
4
5
6
7
8
9
10
11
12
13
14
15
16
17
18
19
20
21
22
23
24
25
26
27
28
29
30
Детали головки блока цилиндров
| No | Part No. | название | Part Name And Standard | Q'TY | Аналог
| 1 | P007G001220A0200 | Головка Цилиндра В Сборе | Cylinder Head Assy | 1
| 2 | PJ00000912017000 | Уплотнительное кольцо 71,5×3 | O-Ring 71.5×3 | 1
| 3 | P007000123010000 | Крышка,Впускной Клапан | Cover,Intake Valve | 1
| 4 | BGB70-M6×20 | Винты С Торцевой Головкой С Шестигранной Головкой M6×20 | Hexagon Socket Head Cap Screws M6×20 | 4
| 5 | BGB70-M6×20 | Винты С Торцевой Головкой С Шестигранной Головкой M6×20 | Hexagon Socket Head Cap Screws M6×20 | 1
| 6 | BGB5787-M6×12 | Болты с фланцем С шестигранной Головкой M6×12 | Hexagon Flange Bolts M6×12 | 1
| 7 | PJ00000906010100 | Алюминиевая шайба 6×12×1,5 | Aluminum Washer 6×12×1.5 | 1
| 8 | P007000123410000 | Торцевая Крышка Распределительного Вала | Camshaft End Cover | 1
| 9 | PJ00000912012500 | Уплотнительное кольцо 18,7×2,45 | O-Ring 18.7×2.45 | 1
| 10 | P007000120120000 | Цилиндрические болты M9×109 | Cylinder Bolts M9×109 | 4
| 11 | PJ00000906003400 | Стиральная машина 10×19×2 | Washer 10×19×2 | 4
| 12 | BGB70-M6×50 | Винты С Торцевой Головкой С Шестигранной Головкой M6×50 | Hexagon Socket Head Cap Screws M6×50 | 1
| 13 | PJ00000908020300 | Штифт,Дюбель 10×16 | Pin,Dowel 10×16 | 2
| 14 | BGB901-M8×45-B | Шпилька M8×45(Sus) | Stud M8×45(Sus) | 4
| 15 | P010000391300000 | Датчик Температуры Воды | Water Temperature Sensor | 1
|  | P010000391300010 | Датчик Температуры Воды | Water Temperature Sensor | 1
| 16 | P003000110020000 | Крышка С Небольшим Смотровым Отверстием | Small Peep Hole Cover | 1
| 17 | PJ00000912011400 | Уплотнительное кольцо 13,4×2,35 | O-Ring 13.4×2.35 | 1
| 18 | BGB70-M6×130 | Винты С Торцевой Головкой С Шестигранной Головкой M6×130 | Hexagon Socket Head Cap Screws M6×130 | 2
| 19 | PJ00000906010200 | Алюминиевая шайба 6×12×2 | Aluminum Washer 6×12×2 | 10
| 20 | BGB70-M6×115 | Винты С Торцевой Головкой С Шестигранной Головкой M6×115 | Hexagon Socket Head Cap Screws M6×115 | 1
| 21 | BGB70-M6×25 | Винты С Торцевой Головкой С Шестигранной Головкой M6×25 | Hexagon Socket Head Cap Screws M6×25 | 5
| 22 | PJ00000912014200 | Уплотнительное кольцо 32,7×3,1 | O-Ring 32.7×3.1 | 2
| 23 | P007000123020000 | Крышка,Выпускной Клапан | Cover,Exhaust Valve | 2
| 24 | P010000333000000 | Свеча зажигания Ngk Dcpr7E | Spark Plug Ngk Dcpr7E | 1
| 25 | BGB70-M6×55 | Винты С Торцевой Головкой С Шестигранной Головкой M6×55 | Hexagon Socket Head Cap Screws M6×55 | 7
| 26 | BGB70-M6×40 | Винты С Торцевой Головкой С Шестигранной Головкой M6×40 | Hexagon Socket Head Cap Screws M6×40 | 2
| 27 | P007000123110000 | Крышка,Головка цилиндра | Cover,Cylinder Head | 1
28
29
30
Дроссельная заслонка
| No | Part No. | название | Part Name And Standard | Q'TY | Аналог
| 1 | P010000391300000 | Датчик Температуры Воды | Water Temperature Sensor | 1
|  | P010000391300010 | Датчик Температуры Воды | Water Temperature Sensor | 1
| 2 | P007000124050000 | Уплотнение,Впускная трубка | Seal,Intake-Tube | 1
| 3 | P007C00165300000 | Топливная форсунка(25377439) | Fuel Injector（25377439） | 1
| 4 | P007000164310000 | Зажим топливной форсунки | Fuel injector clamp | 1
| 5 | P007000164300003 | Неподвижное СиденьеⅢ, Топливная Форсунка | Fixed Seat Ⅲ,Fuel Injector | 1
|  | P007000164300004 | Неподвижное СиденьеⅢ, Топливная Форсунка | Fixed Seat Ⅲ,Fuel Injector | 1
| 6 | BGB70-M6×12 | Винт с головкой с шестигранной головкой M6×12 | Hexagon socket head cap screw M6×12 | 2
| 7 | P007E00164000100 | Корпус Дроссельной Заслонки В Сборе (D46-3) | Throttle Body Assy（D46-3） | 1
| 8 | P010000391500000 | Датчик Температуры/Давления | Temperature/Pressure Sensor | 1
| 9 | BGB9074.4-M4×8 | Винт С Поперечной Утопленной Поддонной Головкой, Стопорная Шайба С Одной Спиральной Пружиной В Сборе M4×8 | Cross Recessed Pan Head Screw, Single Coil Spring Lock Washer Assemblies M4×8 | 1
| 10 | P010000167010000 | Пресс-пластина,Температура | Press Plate,Temp | 1
| 11 | PJ00000907300800 | Хомут Для Шланга В Сборе ∅50~∅70 | Hose Clamp Assy ∅50～∅70 | 2
| 12 | P007C00124010000 | Соединение Впускной Трубы | Intake-Tube Joint | 1
| 13 | P007C001241A0000 | Впускная Труба В Сборе | Intake-Tube Assy | 1
| 14 | PJ00000929000400 | Втулка ∅7×∅9×8 | Bushing ∅7×∅9×8 | 4
| 15 | BGB897-M6×32 | Шпилька M6×32 | Stud M6×32 | 4
| 16 | BGB6177-M6 | Гайка M6 | Nut M6 | 4
17
18
19
20
21
22
23
24
25
26
27
28
29
30
Клапана
| No | Part No. | название | Part Name And Standard | Q'TY | Аналог
| 1 | P007000147110000 | Впускной Клапан | Intake Valve | 3
| 2 | P007000147210000 | Выпускной Клапан | Exhaust Valve | 2
| 3 | P007000147030000 | Пружина,Впускной Клапан | Spring,Intake Valve | 3
| 4 | P007000147040000 | Пружина,Выпускной Клапан | Spring,Exhaust Valve | 2
| 5 | P007000147020000 | Седло Пружины Клапана | Valve Spring Seat | 5
| 6 | P007000147050000 | Уплотнение Штока Клапана | Valve Stem Seal | 5
| 7 | P007000147070000 | Фиксатор,Пружина Клапана | Retainer,Valve Spring | 5
| 8 | P007000147130000 | Хранитель Замка Клапана | Valve Lock Keeper | 10
| 9 | P0070001441A0000 | Коромысло впускного Клапана I(26) | Intake Valve Rocker I（26） | 1
| 10 | P0070001443A0000 | Коромысло Ii(27),Впускное | Rocker Arm Ii（27）,Intake | 1
| 11 | P0070001444A0000 | Коромысло выпускного клапана Ⅱ (29) | Exhaust Valve Rocker Ⅱ（29） | 1
| 12 | P0070001442A0000 | Коромысло выпускного клапана Ⅰ (28) | Exhaust Valve Rocker Ⅰ（28） | 1
| 13 | P007000144030000 | Качающийся Вал Впускного Клапана | Intake Valve Rockershaft | 1
| 14 | P007000144040000 | Качающийся вал Выпускного Клапана Ⅰ | Exhaust Valve Rockershaft Ⅰ | 1
| 15 | P007000144050000 | Качающийся вал Выпускного Клапана Ⅱ | Exhaust Valve Rockershaft Ⅱ | 1
| 16 | PJ00000912010700 | Уплотнительное кольцо 9×2 | O-Ring 9×2 | 2
| 17 | BGB70-M6×20 | Винты С Торцевой Головкой С Шестигранной Головкой M6×20 | Hexagon Socket Head Cap Screws M6×20 | 2
| 18 | PJ00000906040100 | Волновая шайба 12,5×34×0,4 | Wave Washer 12.5×34×0.4 | 4
19
20
21
22
23
24
25
26
27
28
29
30
Цилиндр
| No | Part No. | название | Part Name And Standard | Q'TY | Аналог
| 1 | P0070001207A0100 | Прокладка,Головка цилиндра | Gasket,Cylinder Head | 1
| 2 | PJ00000908020400 | Штифт,дюбель 12×16 | Pin,Dowel 12×16 | 2
| 3 | P007000120110000 | Цилиндрические болты M9×38,5 | Cylinder Bolts M9×38.5 | 2
| 4 | PJ00000906003400 | Стиральная машина 10×19×2 | Washer 10×19×2 | 6
| 5 | P0160001211A0000 | Корпус Цилиндра В Сборе | Cylinder Body Assembly | 1
| 6 | PJ00000912017500 | Уплотнительное кольцо 105,7×2,8 | O-Ring 105.7×2.8 | 1
| 7 | P007000120090000 | Прокладка,Основание цилиндра | Gasket,Cylinder Base | 1
| 8 | P016000110120000 | Болты Для Цилиндра M10×1,25×121 | Bolts For Cylinder M10×1.25×121 | 2
| 9 | P016000110180000 | Болты Для Цилиндра M10×1,25×128 | Bolts For Cylinder M10×1.25×128 | 2
| 10 | P004000110070000 | Зажим для Труб Ⅱ | Pipe Clamp Ⅱ | 1
| 11 | BGB70-M6×40 | Винты С Торцевой Головкой С Шестигранной Головкой M6×40 | Hexagon Socket Head Cap Screws M6×40 | 2
| 12 | PJ00000908020600 | Штифт,дюбель 14×16 | Pin,Dowel 14×16 | 2
| 13 | P007000145080000 | Прокладка,Натяжитель | Gasket,Tensioner | 1
| 14 | P007000145300000 | Натяжитель В Сборе. | Tensioner Assy. | 1
| 15 | BGB70-M6×25 | Винты С Торцевой Головкой С Шестигранной Головкой M6×25 | Hexagon Socket Head Cap Screws M6×25 | 2
16
17
18
19
20
21
22
23
24
25
26
27
28
29
30
ГРМ
| No | Part No. | название | Part Name And Standard | Q'TY | Аналог
| 1 | P007000141110000 | Распределительный вал | Camshaft | 1
| 2 | P0070001431A0000 | Звездочка Распределительного Вала В Сборе | Camshaft Sprocket Assy | 1
| 3 | P016000143020000 | Цепь ГРМ M7-6.35-130 | Timing Chain M7-6.35-130 | 1
| 4 | P0160001452B0000 | Направляющая цепи ГРМ | Timing Chain Guide | 1
| 5 | P0040001451B0000 | Направляющая Натяжителя цепи ГРМ | Timing Chain Tensioner Guide | 1
| 6 | BGB9074.14-M6×16 | Болт С Шестигранной Головкой И Шайба В Сборе M6×16 | Hexagon Head Bolt And Plain Washer Assemblies M6×16 | 2
| 7 | BGB5789-M7×11 | Болты с фланцем С шестигранной Головкой M7×11 | Hexagon Flange Bolts M7×11 | 2
| 8 | P007000141000000 | Распределительный Вал в Сборе | Camshaft Assembly | 1
Поршень
| No | Part No. | название | Part Name And Standard | Q'TY | Аналог
| 1 | P016000132000001 | Коленчатый Вал В Сборе | Crankshaft Assy | 1
|  | P016000132000100 | Коленчатый Вал В Сборе | Crankshaft Assy | 1
| 2 | P004000133220000 | Ведущая Передача,Балансирный Вал | Driving Gear,Balance Shaft | 1
| 3 | P004000133230000 | Установочная пластина,Балансир,Наружный | Locating Plate,Balance Gear,Outer | 1
| 4 | P016000133250000 | Буферная Пружина,Балансирное Устройство | Buffer Spring,Balance Gear | 8
| 5 | P004000133260000 | Распорный Штифт,Балансирное Устройство | Spacer Pin,Balance Gear | 4
| 6 | BGB894.1-35 | Стопорное Кольцо Для Вала ∅35 | Circlip For Shaft ∅35 | 1
| 7 | PJ00000906000700 | Стиральная машина 10×32×5 | Washer 10×32×5 | 1
| 8 | BGB5783-M10×1.25×40 | Болты С шестигранной головкой M10×1,25×40 | Hexagon Head Bolts M10×1.25×40 | 1
| 8 | BGB5787-M10×1.25×40-12.9 | Болты С шестигранной головкой M10×1,25×40 | Hexagon Head Bolts M10×1.25×40 | 1
| 9 | PJ00000912012000 | Уплотнительное кольцо 16×3 | O-Ring 16×3 | 1
| 10 | BGB276-6307 | Подшипник 6307 | Bearing 6307 | 1
| 11 | P007000131010000 | Поршень | Piston | 1
| 12 | P0070001311A0000 | Комплект Поршневых Колец | Piston Ring Set | 1
| 13 | P007000131020000 | Поршневой палец | Piston Pin | 1
| 14 | P007000131070000 | Стопорное кольцо,Поршневой Палец | Circlip,Piston Pin | 2
| 15 | P004000110230000 | Втулка,Уплотнительное Кольцо | Bushing,Sealing Ring | 1
| 16 | P003000110240000 | Уплотнительное кольцо | Sealing Ring | 2
| 17 | P0160001331A0000 | Балансирный Вал В Сборе | Balance Shaft Assy | 1
| 18 | P0160001332A0000 | Балансирная Передача В Сборе | Balance Driven Gear Assy | 1
| 19 | BGB1096-B5×12.4 | Клавиша B5×12 | Key B5×12 | 1
| 20 | PJ00000904021000 | Шестигранная гайка M18×1 | Hexagon Nut M18×1 | 1
| 21 | PJ00000906030400 | Шайба с Язычком A | Tab Washer A | 1
| 22 | BGB276-6305 | Подшипник 6305 | Bearing 6305 | 1
| 23 | BGB276-6304 | Подшипник 6304 | Bearing 6304 | 1
| 24 | PJ00000911012100 | Сальник 20×30×7 | Oil Seal 20×30×7 | 1
| 25 | P004000130010000 | Шпонка | Key | 1
| 26 | P016000133270000 | Втулка, Балансирная Передача | Bushing, Balance Driven Gear | 1
Картер
| No | Part No. | название | Part Name And Standard | Q'TY | Аналог
| 1 | P0070001110A0000 | Правый Картер В Сборе | Right Crankcase Assy | 1
|  | P0070001110A0003 | Правый Картер В Сборе | Right Crankcase Assy | 1
| 2 | PJ00000908020500 | Штифт,дюбель 9×12×16 | Pin,Dowel 9×12×16 | 2
| 3 | BGB5787-M6×30 | Болты с фланцем С шестигранной Головкой M6×30 | Hexagon Flange Bolts M6×30 | 19
| 4 | P0070001120A0001 | Левый Картер В Сборе | Left Crankcase Assy | 1
|  | P0070001120A0002 | Левый Картер В Сборе | Left Crankcase Assy | 1
| 5 | BGB5787-M6×40 | Болты с фланцем С шестигранной Головкой M6×40 | Hexagon Flange Bolts M6×40 | 4
| 6 | BGB5787-M6×85 | Болты с фланцем с шестигранной головкой M6×85 | Hexagon flange bolts M6×85 | 1
| 7 | BGB70-M8×40 | Винты С Торцевой Головкой С Шестигранной Головкой M8×40 | Hexagon Socket Head Cap Screws M8×40 | 3
| 8 | PJ00000906010700 | Алюминиевая шайба 14×20×1,5 | Aluminum Washer 14×20×1.5 | 1
| 9 | PJ00000904050400 | Винтовая заглушка С шестигранным фланцем M14×1,5×16 | Hexagon Flange Screw Plug M14×1.5×16 | 1
| 10 | P007000156500100 | Масляный Dipstck | Oil Dipstck | 1
|  | P007000156500000 | Масляный Dipstck | Oil Dipstck | 1
| 11 | PJ00000912012400 | Уплотнительное кольцо 18×3,5 | O-Ring 18×3.5 | 1
| 12 | P004000110130000 | Нажимная Пластина,Подшипник Главного Вала | Press Plate,Main Shaft Bearing | 1
| 13 | BGB5787-M6×16 | Болты с фланцем С шестигранной Головкой M6×16 | Hexagon Flange Bolts M6×16 | 2
| 14 | P004000113210000 | Крышка Корпуса Мокрого Сцепления | Wet Clutch Case Cover | 1
|  | P004000113210100 | Крышка Корпуса Мокрого Сцепления | Wet Clutch Case Cover | 1
| 15 | P004000113220100 | Прокладка | Gasket | 1
| 16 | BGB276-16010 | Подшипник 16010 | Bearing 16010 | 1
| 17 | PJ00000911012200 | Сальник 35×65×9 | Oil Seal 35×65×9 | 1
| 18 | BGB893-80 | Стопорное Кольцо Для Отверстия ∅80 | Circlip For Hole ∅80 | 1
| 19 | P004000171660000 | Кронштейн,Вентиляционная Труба Вариатора | Bracket,Cvt Vent-Pipe | 1
| 20 | BGB9074.14-M6×16 | Болт С Шестигранной Головкой И Шайба В Сборе M6×16 | Hexagon Head Bolt And Plain Washer Assemblies M6×16 | 4
| 21 | PJ00000908020300 | Штифт,Дюбель 10×16 | Pin,Dowel 10×16 | 4
| 22 | P004000113310000 | Кронштейн Щитка,Муфта сцепления | Shield Bracket,Clutch | 1
| 23 | BGB5789-M6×32 | Болты с фланцем С шестигранной Головкой M6×32 | Hexagon Flange Bolts M6×32 | 2
| 24 | BGB5789-M6×40 | Болты с фланцем С шестигранной Головкой M6×40 | Hexagon Flange Bolts M6×40 | 2
| 25 | BGB276-62012Z | Подшипник 62012Z | Bearing 62012Z | 1
| 26 | PJ00000911011200 | Сальник 12×32×6 | Oil Seal 12×32×6 | 1
| 27 | P004000110320000 | Нажимная Пластина,Масляное Уплотнение Кронштейна | Press Plate,Bracket Oil Seal | 1
| 28 | BGB5787-M6×12 | Болты с фланцем С шестигранной Головкой M6×12 | Hexagon Flange Bolts M6×12 | 1
| 29 | BGB5787-M10×1.25×16 | Болты с фланцем С шестигранной головкой M10×1,25×16 | Hexagon Flange Bolts M10×1.25×16 | 1
| 30 | PJ00000906020300 | Медная шайба 10×16×1 | Copper Washer 10×16×1 | 1
| 31 | P012000365500000 | Датчик,Индикатор Переключения Передач | Sensor,Gear Shift Indicator | 1
| 32 | PJ00000912013800 | Уплотнительное кольцо 29,6×2,4 | O-Ring 29.6×2.4 | 1
| 33 | P309001006300000 | Направляющая Трубка,Уровень Масла | Guiding Tube,Oil Level | 1
|  | P309003006300000 | Направляющая Трубка,Уровень Масла | Guiding Tube,Oil Level | 1
Корпус вариатора
| No | Part No. | название | Part Name And Standard | Q'TY | Аналог
| 1 | P004000114010000 | Крышка Корпуса Статора | Stator Case Cover | 1
| 2 | P004000114020000 | Прокладка, Крышка Корпуса Статора | Gasket, Stator Case Cover | 1
| 3 | P003000115030000 | Увлажнитель | Damper | 1
| 4 | P003000115040000 | Сливная Пробка,Крышка Сцепления | Drain Plug,Clutch Cover | 1
| 5 | PJ00000908020300 | Штифт,Дюбель 10×16 | Pin,Dowel 10×16 | 2
| 6 | BGB5787-M6×30 | Болты с фланцем С шестигранной Головкой M6×30 | Hexagon Flange Bolts M6×30 | 9
| 7 | BGB93-6 | Пружинная шайба ∅6 | Spring Washer ∅6 | 7
| 8 | BGB5787-M6×40 | Болты с фланцем С шестигранной Головкой M6×40 | Hexagon Flange Bolts M6×40 | 4
| 9 | P004000110040000 | Защитная пластина Провода Статора | Stator Wire Guard Plate | 1
| 10 | BGB5787-M6×12 | Болты с фланцем С шестигранной Головкой M6×12 | Hexagon Flange Bolts M6×12 | 2
| 11 | BGB276-60/28 | Подшипник 60/28 | Bearing 60/28 | 1
| 12 | PJ00000911011300 | Сальник 28×52×8,5 | Oil Seal 28×52×8.5 | 1
| 13 | P002000931170000 | Нажимная Пластина,Масляное Уплотнение | Press Plate,Oil Seal | 1
| 14 | BGB819.1-M5×12 | Винт С Поперечной Утопленной Потайной Головкой M5×12 | Cross Recessed Countersunk Head Screw M5×12 | 2
| 15 | P003000110020000 | Крышка С Небольшим Смотровым Отверстием | Small Peep Hole Cover | 1
| 16 | PJ00000912011400 | Уплотнительное кольцо 13,4×2,35 | O-Ring 13.4×2.35 | 1
| 17 | P0040001151A0000 | Крышка,Муфта сцепления,Внутренняя | Cover,Clutch,Inner | 1
| 18 | P004000115110000 | Уплотнение,Внутренняя Крышка Сцепления Ⅰ | Seal,Clutch Inner Cover Ⅰ | 1
| 19 | P004000115120000 | Уплотнение,Внутренняя Крышка Сцепления Ⅱ | Seal,Clutch Inner Cover Ⅱ | 1
| 20 | BGB5789-M6×32 | Болты с фланцем С шестигранной Головкой M6×32 | Hexagon Flange Bolts M6×32 | 7
| 21 | P0040001152A0000 | Крышка,Муфта сцепления,Наружная | Cover,Clutch,Outer | 1
| 22 | P004000115230000 | Уплотнение,Крышка Сцепления | Seal,Clutch Cover | 1
| 23 | BGB5789-M6×25 | Болты с фланцем С Шестигранной Головкой M6×25 | Hexagon Flange Bolts M6×25 | 12
| 24 | BGB5789-M6×16 | Болты с фланцем С шестигранной Головкой M6×16 | Hexagon Flange Bolts M6×16 | 2
| 25 | BGB5789-M6×50 | Болты с фланцем С шестигранной Головкой M6×50 | Hexagon Flange Bolts M6×50 | 2
Трансмиссия
| No | Part No. | название | Part Name And Standard | Q'TY | Аналог
| 1 | P004000222010000 | Главный Вал Трансмиссии | Transmission Main Shaft | 1
|  | P004000222010200 | Главный Вал Трансмиссии | Transmission Main Shaft | 1
| 2 | BGB276-6006 | Подшипник 6006 | Bearing 6006 | 2
| 3 | PJ00000912013500 | Уплотнительное кольцо 26,1×2,4 | O-Ring 26.1×2.4 | 1
| 4 | P003000211060000 | Вторичная Втулка Вариатора | Secondary Cvt Bushing | 1
| 5 | PJ00000911011400 | Сальник 42×55×8 | Oil Seal 42×55×8 | 1
| 6 | BGB276-6203 | Подшипник 6203 | Bearing 6203 | 1
| 7 | BGB276-6202 | Подшипник 6202 | Bearing 6202 | 1
| 8 | P004000223040000 | Зубчатые Цепи Для Зубчатой Передачи | Tooth Shaped Chains For R Gear | 1
| 9 | P004000222600000 | Промежуточный Вал Коробки Передач В Сборе | Transmision Countershaft Assy | 1
|  | P004000222600200 | Промежуточный Вал Коробки Передач В Сборе | Transmision Countershaft Assy | 1
| 10 | BGB276-6203DLA8 | Подшипник 6203Dla8 | Bearing 6203Dla8 | 1
| 11 | BGB276-6303 | Подшипник 6303 | Bearing 6303 | 1
| 12 | P004000222800000 | X Приводной Вал В Сборе | X Driveshaft Assy | 1
|  | P004000222800100 | X Приводной Вал В Сборе | X Driveshaft Assy | 1
14
15
16
17
18
19
20
21
22
23
24
25
26
27
28
Промежуточный вал
| No | Part No. | название | Part Name And Standard | Q'TY | Аналог
| 1 | P004000112110000 | X Подшипниковый Блок Вала | X Shaft Bearing Block | 1
|  | P00400011210100 | X Подшипниковый Блок Вала | X Shaft Bearing Block | 1
| 2 | BGB276-6305 | Подшипник 6305 | Bearing 6305 | 1
| 3 | P003000931160000 | Нажимная Пластина,Подшипниковый Блок X Вала | Press Plate,X Shaft Bearing Block | 2
| 4 | BGB819.2-M8×25 | Винт С Поперечной Утопленной Потайной Головкой M8×25 | Cross Recessed Countersunk Head Screw M8×25 | 4
| 5 | BGB5787-M8×30 | Болты с фланцем С Шестигранной Головкой M8×30 | Hexagon Flange Bolts M8×30 | 4
| 6 | PJ00000906002500 | Распорка 26×38×0,4 | Spacer 26×38×0.4 | 1
| 7 | PJ00000904021400 | Гайка с шестигранным фланцем M22×1 | Hexagon Flange Nut M22×1 | 1
| 8 | P004000224010000 | Ведущая коническая передача | Driving Bevel Gear | 1
|  | P004000224010100 | Ведущая коническая передача | Driving Bevel Gear | 1
| 9 | P004000224020000 | Ведомая коническая передача | Driven Bevel Gear | 1
| 10 | BGB276-63/22 | Подшипник 63/22 | Bearing 63/22 | 1
| 11 | P004000111120000 | Гайка С наружной резьбой M60×1,5 | External Thread Nut M60×1.5 | 1
| 12 | BGB276-6207 | Подшипник 6207 | Bearing 6207 | 1
| 13 | PJ00000911011600 | Сальник 30×46×8 | Oil Seal 30×46×8 | 1
| 14 | PJ00000255000100 | U-Образный Шарнир В Сборе | U-Joint Assy | 1
|  | PJ00000255000100 | U-Образный Шарнир В Сборе (∅22) | U-Joint Assy（∅22） | 1
| 15 | P004D00224110022 | Хомут A(∅22) | Yoke A(∅22） | 1
|  | P016R00224110022 | Хомут A(∅22) | Yoke A(∅22） | 1
| 16 | PJ00000254000200 | Ярмо C(∅22) | Yoke C(∅22） | 1
|  | P016F00224120022 | Ярмо B(∅20) | Yoke B(∅20） | 1
| 17 | PJ00000912017300 | Уплотнительное кольцо 88×2,8 | O-Ring 88×2.8 | 1
| 18 | BGB9074.14-M8×30 | Болт С Шестигранной Головкой И Шайба В Сборе M8×30 | Hexagon Head Bolt And Plain Washer Assemblies M8×30 | 4
| 19 | P004000111110000 | Подшипниковый Блок Y-образного Вала | Y Shaft Bearing Block | 1
| 20 | P004000111140100 | Распорка 0,1,Коническая передача | Spacer 0.1,Bevel Gear | 2
|  | P004000111140300 | Распорка 0,3,Коническая передача | Spacer 0.3,Bevel Gear | 2
|  | P004000111140500 | Распорка 0,5,Коническая передача | Spacer 0.5,Bevel Gear | 2
|  | P004000111140600 | Распорка 0,6,Коническая передача | Spacer 0.6,Bevel Gear | 2
Промежуточный вал
| No | Part No. | название | Part Name And Standard | Q'TY | Аналог
| 21 | P004000224040000 | Y Приводной вал | Y Driveshaft | 1
|  | P004000224040100 | Y Приводной вал | Y Driveshaft | 1
| 22 | BGB276-6205 | Подшипник 6205 | Bearing 6205 | 1
| 23 | PJ00000906001400 | Стиральная машина 14,5×32×5 | Washer 14.5×32×5 | 1
| 24 | BGB6187.2-M14 | Самоконтрящаяся гайка M14×1,5 | Self-Locking Nut M14×1.5 | 1
| 25 | P003000111130000 | Гайка С Наружной Резьбой M55 | External Thread Nut M55 | 1
| 26 | PJ00000911012300 | Сальник 44×60×7 | Oil Seal 44×60×7 | 1
| 27 | PJ00000906003200 | Шайба 16,5×28×4 | Washer 16.5×28×4 | 1
| 28 | BGB6187.2-M16 | Самоконтрящаяся гайка M16×1,5 | Self-Locking Nut M16×1.5 | 1
| 29 | BGB960-22 | Стопорное кольцо ∅22 | Snap Ring ∅22 | 4
| 30 | PJ00000255000100 | U-Образный Шарнир В Сборе (∅22) | U-Joint Assy（∅22） | 1
|  | P004D002241B0020 | U-Образное соединение (∅20) | U-Joint （∅20） | 1
|  | PJ00000255000100 | U-Образный Шарнир В Сборе (∅22) | U-Joint Assy（∅22） | 1
| 31 | P010000224120022 | Ярмо B(∅22) | Yoke B(∅22） | 1
|  | P004D00224120022 | Ярмо B(∅22) | Yoke B(∅22） | 1
|  | P016F00224120022 | Ярмо B(∅20) | Yoke B(∅20） | 1
|  | P004D00224120020 | Ярмо B(∅20) | Yoke B(∅20） | 1
| 32 | P004F00224110022 | Хомут A(∅22) | Yoke A(∅22） | 1
|  | P004F00224110020 | Ярмо A(∅20) | Yoke A(∅20） | 1
|  | P033F00224110022 | Ярмо A(∅20) | Yoke A(∅20） | 1
| 33 | BGB960-22 | Стопорное кольцо ∅22 | Snap Ring ∅22 | 4
|  | BGB960-20 | Стопорное кольцо ∅20 | Snap Ring ∅20 | 4
| 34 | P033000224330000
| 35 | PJ00000912013300
Детали вариатора
| No | Part No. | название | Part Name And Standard | Q'TY | Аналог
| 1 | P0040002114A0000 | Ступица В Сборе,Муфта Сцепления | Hub Assy,Clutch | 1
|  | P0040002114A0150 | Ступица В Сборе,Муфта Сцепления | Hub Assy,Clutch | 1
| 2 | P0040002111A0000 | В Сборе,Мокрая Муфта Сцепления | Assy,Wet Clutch | 1
|  | P0040002111A0150 | В Сборе,Мокрая Муфта Сцепления | Assy,Wet Clutch | 1
| 3 | P0040002113A0000 | Подшипник Сцепления В Одном Направлении В Сборе | Clutch One Way Bearing Assy | 1
| 4 | PJ00000904021400 | Гайка с шестигранным фланцем M22×1 | Hexagon Flange Nut M22×1 | 1
| 5 | P0040002116A0100 | Первичный Диск В Сборе | Primary Disc Assy | 1
| 6 | BGB894.1-52 | Стопорное Кольцо Для Вала ∅52 | Circlip For Shaft ∅52 | 1
| 7 | PJ00000906001700 | Стиральная машина 19,2×35×3,2 | Washer 19.2×35×3.2 | 1
| 8 | PJ00000904020700 | Гайка С шестигранным Фланцем M16×1 | Hexagon Flange Nut M16×1 | 2
| 9 | P004000213000000 | Ремень Вариатора | Cvt Belt | 1
| 10 | P004000212000000 | Вторичный Шкив В Сборе | Secondary Sheave Assy | 1
Вилка переключения передач
| No | Part No. | название | Part Name And Standard | Q'TY | Аналог
| 1 | P004D00232000000 | Барабан,Сдвиг | Drum,Shift | 1
| 2 | P004000231010000 | Вилка переключения передач Ⅰ | Shifting Fork Ⅰ | 1
| 3 | P004000231020000 | Вилка переключения передач Ⅱ | Shifting Fork Ⅱ | 1
| 4 | P004000231310000 | Рельс Переключения Передач | Shift Rail | 1
| 5 | P004000231070000 | Пружина, Зубчатая передача R | Spring, R Gear | 1
| 6 | P004000231050000 | Пружина,Шестерня Hl | Spring,Hl Gear | 1
| 7 | P004000231060000 | Пружинное Сиденье,Направляющая Переключения Передач | Spring Seat,Shift Rail | 1
| 8 | BGB894.1-12 | Стопорное Кольцо Для Вала ∅12 | Circlip For Shaft ∅12 | 2
| 9 | P003000233150000 | Полые болты M14×1,5×21 | Hollow Bolts M14×1.5×21 | 1
| 10 | PJ00000906020700 | Медная шайба 14×21×1 | Copper Washer 14×21×1 | 1
| 11 | P0040002321A0001 | Механизм Переключения Передач в Сборе | Shift Mechanism Assy | 1
| 12 | P0120002332A0000 | Коробка Передач Вентилятора В Сборе | Fan Gear Shift Assy | 1
| 13 | PJ00000911011000 | Сальник 15×25×5 | Oil Seal 15×25×5 | 1
| 14 | P004000114210000 | Крышка Вала Переключения Передач | Shiftshaft Cover | 1
| 15 | P004000114220000 | Прокладка,Крышка Вала Переключения Передач | Gasket,Shiftshaft Cover | 1
| 16 | BGB5787-M6×20 | Фланцевые Болты С Шестигранной Головкой M6×20 | Hexagon Flange Bolts M6×20 | 2
| 17 | BGB5787-M6×30 | Болты с фланцем С шестигранной Головкой M6×30 | Hexagon Flange Bolts M6×30 | 2
| 18 | PJ00000908020100 | Штифт,дюбель 8×12 | Pin,Dowel 8×12 | 2
| 19 | P002000233020000 | Пружина 24×1 | Spring 24×1 | 1
| 20 | BGB308-9.5 | Стальной Шарик 9,5 | Steel Ball 9.5 | 1
Масляный насос
| No | Part No. | название | Part Name And Standard | Q'TY | Аналог
| 1 | P004000151100100 | Масляный Насос В Сборе | Oil Pump Assy | 1
| 2 | P004000151010100 | Прокладка,Масляный Насос | Gasket,Oil Pump | 1
| 3 | BGB5787-M6×40 | Болты с фланцем С шестигранной Головкой M6×40 | Hexagon Flange Bolts M6×40 | 3
| 4 | P002000152030000 | Фильтр Для Масляного Фильтра | Oil Filter Strainer | 1
| 5 | P002000152040000 | Пружина фильтра | Filter Spring | 1
| 6 | PJ00000912014700 | Уплотнительное кольцо 36×3,5 | O-Ring 36×3.5 | 1
| 7 | P002000111070000 | Глухая Гайка,Слив Масла | Blind Nut,Oil Drainage | 1
| 8 | P0040001535A0000 | Узел Сварки Масляных Труб D | Oil Tube Welding Assy D | 1
| 9 | P003000152000000 | Масляный Фильтр | Oil Filter | 1
| 10 | P003000152010000 | Адаптер фильтра | Filter Adapter | 1
| 11 | P004000151160000 | Звездочка с приводом от Масляного Насоса | Oil Pump Driven Sprocket | 1
| 12 | BGB894.1-11 | Стопорное Кольцо Для Вала ∅11 | Circlip For Shaft ∅11 | 1
| 13 | P004000150030000 | Цепь,Масляный насос | Chain,Oil Pump | 1
| 14 | P0040001532A0000 | Сварка Масляных Труб В Сборе A | Oil Tube Welding Assy A | 1
| 15 | PJ00000906010300 | Алюминиевая шайба 8×15×2 | Aluminum Washer 8×15×2 | 4
| 16 | P004000153010000 | Болты Для Масляной Трубки M8×25 | Bolts For Oil Tube M8×25 | 2
| 17 | P0040001533A0000 | Сварка Масляных Труб В Сборе B | Oil Tube Welding Assy B | 1
| 18 | P004000153030000 | Болты Для Масляной Трубки M14×1,5×28 | Bolts For Oil Tube M14×1.5×28 | 2
| 19 | PJ00000906010900 | Алюминиевая шайба 14×22×1,5 | Aluminum Washer 14×22×1.5 | 8
| 20 | P004000153040000 | Болты Для Масляной Трубки M14×1,5×50 | Bolts For Oil Tube M14×1.5×50 | 1
| 21 | BGB5787-M6×14 | Фланцевые Болты С Шестигранной Головкой M6×14 | Hexagon Flange Bolts M6×14 | 2
| 22 | P0160001534A0000 | Сварка Масляных Труб В Сборе C | Oil Tube Welding Assy C | 1
| 23 | P004000153020000 | Болты Для Масляной Трубки M10×1,25×30 | Bolts For Oil Tube M10×1.25×30 | 1
| 24 | PJ00000906010400 | Алюминиевая шайба 10×16×1,2 | Aluminum Washer 10×16×1.2 | 2
| 25 | BGB5787-M6×12 | Болты с фланцем С шестигранной Головкой M6×12 | Hexagon Flange Bolts M6×12 | 1
| 26 | P0040001536A0000 | Клапан Регулировки Давления В Сборе,Моторное Масло | Pressure Regulating Valve Assy,Engine Oil | 1
| 27 | PJ00000912010800 | Уплотнительное кольцо 10×2,45 | O-Ring 10×2.45 | 1
| 28 | P004000153650000 | Нажимная Пластина,Клапан Регулирования Давления | Press Plate,Pressure Regulating Valve | 1
| 29 | P003000111050000 | Соединение Масляных Труб | Oil Pipe Joint | 1
| 30 | P003G00153071830 | Резиновая Масляная Труба 1830 | Rubber Oil Pipe 1830 | 1
|  | P010000153071280 | Резиновая Масляная Труба 1280 | Rubber Oil Pipe 1280 | 1
|  | P016000153071180 | Резиновая Масляная Труба 1180 | Rubber Oil Pipe 1180 | 1
| 31 | PJ00000907300000 | Хомут Для Шланга В Сборе ∅12~∅20 | Hose Clamp Assy ∅12～∅20 | 2
Детали для принудительного воздушного охлаждения
| No | Part No. | название | Part Name And Standard | Q'TY | Аналог
| 1 | BGB5789-M6×20 | Фланцевые Болты С Шестигранной Головкой M6×20 | Hexagon Flange Bolts M6×20 | 10
| 2 | P004000191030000 | Опорная плита | Baseplate | 1
| 3 | PJ00000906002900 | Шайба 6×11×1,5 | Washer 6×11×1.5 | 2
| 4 | PJ00000912016600 | Уплотнительное кольцо 64,4×3,1 | O-Ring 64.4×3.1 | 1
| 5 | P004000191040000 | Фанатский защитник | Fan Strongback | 1
| 6 | P004000244100000 | Пусковой Ведомый Шкив | Starting Driven Pulley | 1
|  | P004000244100200 | Пусковой Ведомый Шкив | Starting Driven Pulley | 1
| 7 | P004000191020000 | Крыльчатка | Impeller | 1
| 8 | P004000191010000 | Кожух вентилятора | Fan Cowl | 1
СТАРТЕР
| No | Part No. | название | Part Name And Standard | Q'TY | Аналог
| 1 | P004000245030000 | Механизм холостого хода Стартера | Starter Idler Gear | 1
|  | P033000245030000 | Механизм холостого хода Стартера | Starter Idler Gear | 1
| 2 | P004000245040000 | Вал Шестерни Холостого Хода | Idler Gear Shaft | 1
| 3 | P121618937000000 | Игольчатый Подшипник Kbk121618 | Needle Bearing Kbk121618 | 1
| 4 | P0040002440A0000 | Дисковая Передача Стартера В Сборе | Starter Disk Gear Assy | 1
|  | P0330002440A0000 | Дисковая Передача Стартера В Сборе | Starter Disk Gear Assy | 1
|  | P0350002440A0000 | Дисковая Передача Стартера В Сборе | Starter Disk Gear Assy | 1
| 5 | PJ00000906001100 | Стиральная машина 25×39×1 | Washer 25×39×1 | 1
|  | PJ00000906001101 | Стиральная машина 27×39×1 | Washer 27×39×1 | 1
| 6 | BGB5787-M6×30 | Болты с фланцем С шестигранной Головкой M6×30 | Hexagon Flange Bolts M6×30 | 2
| 7 | P007000312000000 | Стартерный Двигатель В Сборе | Starter Motor Assy | 1
|  | P004000312000000 | Стартерный Двигатель В Сборе | Starter Motor Assy | 1
ГЕНЕРАТОР
| No | Part No. | название | Part Name And Standard | Q'TY | Аналог
| 1 | P004000311200000 | Статор Генератора В Сборе | Generator Stator Assy | 1
|  | P007G00311200000 | Статор Генератора В Сборе | Generator Stator Assy | 1
|  | P007G00311200200 | Статор Генератора В Сборе | Generator Stator Assy | 1
| 2 | P004000311100100 | Ротор Генератора В Сборе | Generator Rotor Assy | 1
|  | P004000311100200 | Ротор Генератора В Сборе | Generator Rotor Assy | 1
|  | P004000311100300 | Ротор Генератора В Сборе | Generator Rotor Assy | 1
| 3 | BGB9074.14-M6×30 | Болт С Шестигранной Головкой И Шайба В Сборе M6×30 | Hexagon Head Bolt And Plain Washer Assemblies M6×30 | 3
| 4 | BGB70-M5×12 | Винты С Торцевой Головкой С Шестигранной Головкой M5×12 | Hexagon Socket Head Cap Screws M5×12 | 2
| 5 | P004000243100000 | Пускатель с Односторонним подшипником | One Way Bearing Starter | 1
| 6 | BGB93-8 | Пружинная шайба ∅8 | Spring Washer ∅8 | 6
| 7 | BGB70-M8×16 | Винты С Торцевой Головкой С Шестигранной Головкой M8×16 | Hexagon Socket Head Cap Screws M8×16 | 6
| 8 | P004000244110000 | Стиральная машина 22×35×2 | Washer 22×35×2 | 1
| 9 | PJ00000904021401 | Гайка M22×1 | Nut M22×1 | 1
| 10 | BGB93-5 | Пружинная шайба ∅5 | Spring Washer ∅5 | 2
ВОДЯНОЙ НАСОС
| No | Part No. | название | Part Name And Standard | Q'TY | Аналог
| 1 | P004000197000100 | Водяной Насос В Сборе | Water Pump Assy | 1
| 2 | BGB5787-M6×45 | Болты с фланцем С шестигранной Головкой M6×45 | Hexagon Flange Bolts M6×45 | 1
| 3 | BGB5787-M6×65 | Болты с фланцем С шестигранной Головкой M6×65 | Hexagon Flange Bolts M6×65 | 1
| 4 | BGB5787-M6×16 | Болты с фланцем С шестигранной Головкой M6×16 | Hexagon Flange Bolts M6×16 | 1
| 5 | P004000190070000 | Водопроводная труба Ⅱ | Water Pipe Ⅱ | 1
|  | P004000190070100 | Водопроводная труба Ⅱ | Water Pipe Ⅱ | 1
| 6 | PJ00000912013000 | Уплотнительное кольцо 20,7×2,6 | O-Ring 20.7×2.6 | 1
| 7 | P004000190080000 | Шланг,Цилиндр,Вода В | Hose,Cylinder，Water In | 1
|  | P004000190080010 | Шланг,Цилиндр,Вода В | Hose,Cylinder，Water In | 1
| 8 | PJ00000907300300 | Хомут Для Шланга В Сборе ∅20~∅32 | Hose Clamp Assy ∅20～∅32 | 2
| 9 | P004000190050000 | Соединение Шланга,Цилиндр,Выход Воды | Hose Joint,Cylinder,Water Out | 1
| 10 | BGB5787-M6×20 | Фланцевые Болты С Шестигранной Головкой M6×20 | Hexagon Flange Bolts M6×20 | 2
| 11 | PJ00000912014300 | Уплотнительное кольцо 33,4×2,4 | O-Ring 33.4×2.4 | 1
| 12 | P004000190060000 | Водопроводная труба Ⅰ | Water Pipe Ⅰ | 1
| 13 | PJ00000907100200 | Зажим (∅9) | Clip (∅9) | 2
| 14 | P004000110060000 | Зажим для Труб Ⅰ | Pipe Clamp Ⅰ | 1
| 15 | PJ00000906010100 | Алюминиевая шайба 6×12×1,5 | Aluminum Washer 6×12×1.5 | 1
| 16 | P004000190090000 | Крышка,Термостат | Cover,Thermostat | 1
| 17 | BGB5787-M6×20 | Фланцевые Болты С Шестигранной Головкой M6×20 | Hexagon Flange Bolts M6×20 | 2
| 18 | P004000194110000 | Уплотнение,Крышка термостата | Seal,Thermostat Cover | 1
| 19 | PJ00000912014500 | Уплотнительное кольцо 34,2×2,5 | O-Ring 34.2×2.5 | 1
| 20 | BGB5787-M6×12 | Болты с фланцем С шестигранной Головкой M6×12 | Hexagon Flange Bolts M6×12 | 1

## Sheet2
附页1：700UTV气缸头总成明细表（电喷状态） | 序号 No. | 旧零部件图号 Part No. | 旧零部件名称及规格 | 新零部件图号 Part No. | ERP编码 | 新零部件名称及规格 | Parts Name and Specification | 数量Q'ty | 备注ReMark | 单件售价
| 1 | 12200-007G-0000 | 气缸头组件(电喷) | 1220A-007G00-0200 | P007G001220A0200 | 气缸头组合 | Cylinder Head assy | 1 |  | 403.22
| 2 | 12010-007-0000 | 气缸头盖 | 12311-007000-0000 | P007000123110000 | 气缸头盖 | Cover,Cylinder Head | 1 | 组合加工
| 3 | 93140-0804-5060 | 双头螺柱M8×45（不锈钢） | GB/T901-M8×45-B | BGB901-M8×45-B | 双头螺柱M8×45（不锈钢） | Stud M8×45(SUS) | 4 |  | 3.2
| 4 | 11325-003-0000 | 视孔盖 | 11002-003000-0000 | P003000110020000 | 小视孔盖 | Small Peep Hole Cover | 1 |  | 1.8
| 5 | 91217-004-0000 | O形密封圈13.4×2.35 | 91201-J00000-1400 | PJ00000912011400 | O形密封圈13.4×2.35 | O-Ring 13.4×2.35 | 1 |  | 4.03
| 6 | 33300-010-0000 | 火花塞NGK DCPR7E | 33300-010000-0000 | P010000333000000 | 火花塞(NGK DCPR7E) | Spark Plug NGK DCPR7E | 1 |  | 69
| 7 | 12211-007-0000 | 凸轮轴端盖 | 12341-007000-0000 | P007000123410000 | 凸轮轴端盖 | Camshaft End Cover | 1 |  | 5.76
| 8 | 93107-0601-2060 | 六角法兰面螺栓M6×12 | GB/T5787-M6×12 | BGB5787-M6×12 | 六角法兰面螺栓M6×12 | Hexagon flange bolts M6×12 | 2 |  | 0.82
| 9 | 91203-007-0000 | O形密封圈18.7×2.45 | 91201-J00000-2500 | PJ00000912012500 | O形密封圈18.7×2.45 | O-Ring 18.7×2.45 | 1 |  | 3.17
| 10 | 12362-007-0000 | 排气门盖 | 12302-007000-0000 | P007000123020000 | 排气门盖 | Cover,Exhaust Valve | 2 |  | 4.81
| 11 | 91201-007-0000 | O形密封圈32.7×3.1 | 91201-J00000-4200 | PJ00000912014200 | O形密封圈32.7×3.1 | O-Ring 32.7×3.1 | 1 |  | 4.49
| 12 | 93432-0602-0060 | 内六角圆柱头螺钉M6×20 | GB/T70-M6×20 | BGB70-M6×20 | 内六角圆柱头螺钉M6×20 | Hexagon socket head cap screws M6×20 | 9 |  | 0.8
| 13 | 90601-002-0000 | 铝垫圈∅6×∅12×1.5 | 90601-J00000-0100 | PJ00000906010100 | 铝垫圈6×12×1.5 | Aluminum Washer 6×12×1.5 | 2 |  | 0.8
| 14 | 36540-010-0000 | 水温传感器 | 39130-010000-0000 | P010000391300000 | 水温传感器 | Water Temperature Sensor | 2 |  | 29.7
| 15 | 14711-007-0000 | 进气门 | 14711-007000-0000 | P007000147110000 | 进气门 | Intake Valve | 3 |  | 13.2
| 16 | 14721-007-0000 | 排气门 | 14721-007000-0000 | P007000147210000 | 排气门 | Exhaust Valve | 2 |  | 13.2
| 17 | 14751-007-0000 | 进气门弹簧 | 14703-007000-0000 | P007000147030000 | 进气门弹簧 | Spring,Intake Valve | 3 |  | 3.6
| 18 | 14761-007-0000 | 排气门弹簧 | 14704-007000-0000 | P007000147040000 | 排气门弹簧 | Spring,Exhaust Valve | 2 |  | 3.6
| 19 | 14775-007-0000 | 气门弹簧座 | 14702-007000-0000 | P007000147020000 | 气门弹簧垫圈 | Valve Spring Washer | 5 |  | 3.85
| 20 | 91225-007-0000 | 挡油罩组件 | 14705-007000-0000 | P007000147050000 | 挡油罩组件 | Valve Stem Seal | 5 |  | 5.54
| 21 | 14771-007-0000 | 气门锁夹座 | 14707-007000-0000 | P007000147070000 | 气门弹簧座 | Retainer,Valve Spring | 5 |  | 3.6
| 22 | 14781-007-0000 | 气门锁夹 | 14713-007000-0000 | P007000147130000 | 气门锁夹 | Valve Lock Clamp | 10 |  | 1
| 23 | 14430-007-0000 | 进气门摇臂Ⅰ组件（26） | 1441A-007000-0000 | P0070001441A0000 | 进气摇臂组合Ⅰ（26） | Intake Valve Rocker I（26） | 1 |  | 10.8
| 24 | 14440-007-0000 | 进气门摇臂Ⅱ组件（27） | 1443A-007000-0000 | P0070001443A0000 | 进气摇臂组合Ⅱ（27） | Rocker Arm II（27）,Intake | 1 |  | 18.88
| 25 | 14450-007-0000 | 排气门摇臂Ⅰ组件（28） | 1442A-007000-0000 | P0070001442A0000 | 排气摇臂组合Ⅰ（28） | Exhaust Valve Rocker Ⅰ（28） | 1 |  | 10.56
| 26 | 14460-007-0000 | 排气门摇臂Ⅱ组件（29） | 1444A-007000-0000 | P0070001444A0000 | 排气摇臂组合Ⅱ（29） | Exhaust Valve Rocker Ⅱ（29） | 1 |  | 10.56
| 27 | 14451-007-0000 | 摇臂轴Ⅰ | 14403-007000-0000 | P007000144030000 | 进气摇臂轴 | Intake Valve Rockershaft | 1 |  | 10.5
| 28 | 14471-007-0000 | 摇臂轴Ⅲ | 14404-007000-0000 | P007000144040000 | 排气摇臂轴Ⅰ | Exhaust Valve Rockershaft Ⅰ | 1 |  | 6.95
| 29 | 14461-007-0000 | 摇臂轴Ⅱ | 14405-007000-0000 | P007000144050000 | 排气摇臂轴Ⅱ | Exhaust Valve Rockershaft Ⅱ | 1 |  | 6.95
| 30 | 91227-002-0000 | O形密封圈9×2 | 91201-J00000-0700 | PJ00000912010700 | O形密封圈9×2 | O-Ring 9×2 | 2 |  | 1.61
| 31 | 93133-007-0000 | 波型垫圈∅12.5×∅34×0.4 | 90604-J00000-0100 | PJ00000906040100 | 波形垫圈12.5×34×0.4 | Wave Mode Washer 12.5×34×0.4 | 4 |  | 0.54
| 32 | 19410-004-0000 | 节温器盖 | 19009-004000-0000 | P004000190090000 | 节温器盖 | Cover,Thermostat | 1 |  | 5.76
| 33 | 91219-004-0000 | 节温器盖O形密封圈 | 19411-004000-0000 | P004000194110000 | 节温器盖O形密封圈 | Seal,thermostat cover |  |  | 1.2
| 34 | 12361-007-0000 | 进气门盖 | 12301-007000-0000 | P007000123010000 | 进气门盖 | Cover,Intake Valve | 1 |  | 4.81
| 35 | 91202-007-0000 | O形密封圈71.5×3 | 91201-J00000-7000 | PJ00000912017000 | O形密封圈71.5×3 | O-Ring 71.5×3 | 1 |  | 18.13